## Лист2
1 уровень классификации | 2 уровень классификации | 3 уровень, уместить на одной странице | Articul | Description | предназначение | калибр | общая длина | материал
Витреоретинальные инструменты | Витреоретинальные инструменты 20 Ga | Ножницы 20 Ga | V-202 | Вертикальные ножницы 70 градусов с длинными острыми концами | для пилинга и разрезания тонких эпиретинальных мембран в плоскости, перпендикулярной плоскости сетчатки | 20 Ga | 50 мм | рабочая часть - нержавеющая сталь; основание - титан
VITREORETINAL INSTRUMENTS | 20 Gauge Instruments | Scissors 20 Ga |  | Vertical Vitreoretinal Scissors, 70 Degree, Long Sharp Tips | for peeling and cutting epiretinal membanes in a plane perpendicular to the retinal plane | 20 Ga | 50 mm | working part - stainless steel; Base - titanium
|  |  | V-2021 | Атравматические вертикальные ножницы по Marukhnenko , изогнуты под углом 60 градусов | для атравматического разрезания субретинальных мембран и нитей | 20 Ga | 50 мм | рабочая часть - нержавеющая сталь; основание - титан
|  |  |  | Marukhnenko Atraumatic Vertical Scissors, Angled 60 degrees | for autromatic cutting of subretinal membranes and fibres | 20 Ga | 50 mm | working part - stainless steel; Base - titanium
|  |  | V-206 | Горизонтальные ножницы, 55 градусов | для разрезания в плоскости, параллельной сетчатке, и разрезания мембран, прикрепленных к поверхности сетчатки (деламинации) | 20 Ga | 55 мм | рабочая часть - нержавеющая сталь; основание - титан
|  |  |  | Horizontal Vitreoretinal Scissors, 55 Degree, Medium 1.7mm Blades | For peeling and cutting epiretinal membanes in a plane parallel to the retinal plane; tip only | 20 Ga | 55 mm | working part - stainless steel; Base - titanium
|  |  | V-208 | Горизонтальные симметричные ножницы, 45 градусов, обычные лезвия | для разрезания в плоскости, параллельной плоскости сетчатки, и деламинации | 20 Ga | 55мм | рабочая часть - нержавеющая сталь; основание - титан
|  |  |  | Angled 45 Degree Horizontal Vitreoretinal Scissors, Regular Blades | or cutting in a plane parallel to the retinal plane and delamination; tip only | 20 Ga | 55 mm | working part - stainless steel; Base - titanium
|  |  | V-2084 | Горизонтальные симметричные ножницы с иллюминацией, 45 градусов, обычные лезвия | для разрезания в плоскости, параллельной плоскости сетчатки, и деламинации | 20 Ga | 60мм | рабочая часть - нержавеющая сталь; основание - титан
|  |  |  | Angled 45 Degree Horizontal Vitreoretinal Scissors, Regular Blades With Illumination | for cutting in a plane parallel to the retinal plane and delamination; tip only | 20 Ga | 60 mm | working part - stainless steel; Base - titanium
|  |  | V-211 | Прямые ножницы с закругленными концами | позволяют более безопасную работу вблизи поверхности сетчатки | 20 Ga | 55мм | рабочая часть - нержавеющая сталь; основание - титан
|  |  |  | Straight Vitreoretinal Scissors, Rounded Blades | safe work near to a retina surface, tip only | 20 Ga | 55 mm | working part - stainless steel; Base - titanium
|  |  | V-212 | Горизонтальные ножницы, 25 градусов, средние лезвия 1.7мм | Для резания в параллельной ретине плоскости и разреза мембран примыкающих к поверхности сетчатки | 20 Ga | 55мм | рабочая часть - нержавеющая сталь; основание - титан
|  |  |  | Horizontal Vitreoretinal Scissors, 25 Degree, Medium 1.7mm Blades | For cutting in a parallel retina of a plane and a cut of membranes adjoining a retina surface | 20 Ga | 55 mm | working part - stainless steel; Base - titanium
|  | Пинцеты 20 Ga | V-301 | Пинцет, покрытый алмазной крошкой, прямой, обычный размер | для захвата незрелых мембран | 20 Ga | 50мм | рабочая часть - нержавеющая сталь; основание - титан
|  | Forceps 20 Ga |  | Diamonized End-Gripping Vitreoretinal Forceps | For capture of unripe membranes | 20 Ga | 50 mm | working part - stainless steel; Base - titanium
|  |  | V-3012 | Пинцет, покрытый алмазной крошкой, прямой, обычный размер | для захвата незрелых мембран | суживающийся 20/23 Ga у основания | 50мм | рабочая часть - нержавеющая сталь; основание - титан
|  |  |  | Diamonized End-Gripping Vitreoretinal Forceps | For capture of unripe membranes | tapered 23 GA | 50 mm | working part - stainless steel; Base - titanium
|  |  | V-3013 | Пинцет, покрытый алмазной крошкой, прямой | для захвата незрелых мембран | 20 Ga | 55мм | рабочая часть - нержавеющая сталь; основание - титан
|  |  |  | Diamonized End-Gripping Vitreoretinal Forceps, Long Size | For capture of unripe membranes | 20 Ga | 55 mm | working part - stainless steel; Base - titanium
|  |  | V-327 | Пинцет остроконечный с платформой | для манипуляций с сетчаткой | 20 Ga | 52мм | рабочая часть - нержавеющая сталь; основание - титан
|  |  |  | Pointed End Gripping Forceps | for manipulation of the retina, tip only | 20 Ga | 52mm | working part - stainless steel; Base - titanium
|  |  | V-303 | Пинцет, покрытый алмазной крошкой, изогнутый под углом, обычный размер | для обнажения и пилинга мембран | 20 Ga | 55мм | рабочая часть - нержавеющая сталь; основание - титан
|  |  |  | Diamonized Angled Vitreoretinal Gripping Forceps | For a denudation and a peeling of membranes | 20 Ga | 55 mm | working part - stainless steel; Base - titanium
|  |  | V-3032 | Пинцет, покрытый алмазной крошкой, изогнутый под углом, обычный размер | для обнажения и пилинга мембран | 23 Ga | 55мм | рабочая часть - нержавеющая сталь; основание - титан
|  |  |  | Diamonized Angled Vitreoretinal Gripping Forceps | For a denudation and a peeling of membranes | 20 Ga | 55 mm | working part - stainless steel; Base - titanium
|  |  | V-309 | Пинцет в виде хоккейной клюшки |  | 20 Ga | 55мм | рабочая часть - нержавеющая сталь; основание - титан
|  |  |  | Hockey Stick Vitreoretinal Forceps |  | 20 Ga | 55 mm | working part - stainless steel; Base - titanium
|  |  | V-3251 | Пинцет типа PIC c иллюминацией, стандартные кончики, покрытые карбидом вольфрама | для захвата тонких мембран, прикрепленных к поверхности сетчатки | 20 Ga | 55мм | рабочая часть - нержавеющая сталь; основание - титан
|  |  |  | PIC Vitreoretinal Forceps, Long Size | For capture of the thin membranes attached to a surface of a retina | 20 Ga | 55 mm | working part - stainless steel; Base - titanium
|  |  | V-321 | Пинцет с тремя браншами | для удаления инородных тел | 20 Ga | 55мм | рабочая часть - нержавеющая сталь; основание - титан
|  |  |  | Spring Gripping Forceps | For excision of foreign matters | 20 Ga | 55 mm | working part - stainless steel; Base - titanium
|  |  | V-210 | Субретинальный пинцет | для захвата мембран через ретинотомическое отверстие | 20 Ga | 50мм | рабочая часть - нержавеющая сталь; основание - титан
|  |  |  | Subretinal Forceps | For capture of membranes | 20 Ga | 50 mm | working part - stainless steel; Base - titanium
|  |  | V-2101 | Субретинальный пинцет с подсветкой | для захвата мембран через ретинотомическое отверстие | 20 Ga | 50мм | рабочая часть - нержавеющая сталь; основание - титан
|  |  |  | Subretinal Forceps With Illumination | For capture of membranes | 20 Ga | 50 mm | working part - stainless steel; Base - titanium
|  |  | V-403 | Cубретинальный пинцет, типа Томаса | используется для обнажения и пилинга субретинальных мембран в маленьких складках | 20 Ga | 55мм | рабочая часть - нержавеющая сталь; основание - титан
|  |  |  | Subretinal Forceps, Thomas Type | It is used for a denudation and a peeling of subretinal membranes in small cords | 20 Ga | 55 mm | working part - stainless steel; Base - titanium
|  |  | V-407 | Субретинальный горизонтальный пинцет, кончики 4,5мм | для захвата мембран через ретинотомическое отверстие | 20 Ga | 55мм | рабочая часть - нержавеющая сталь; основание - титан
|  |  |  | Horizontal Subretinal Forceps, 4.5mm Tips | For capture of membranes | 20 Ga | 55 mm | working part - stainless steel; Base - titanium
| Витреоретинальные инструменты 23 Ga | Ножницы 23 Ga | V-202-23 | Вертикальные ножницы 70 градусов с длинными острыми концами | для пилинга и разрезания тонких эпиретинальных мембран в плоскости, перпендикулярной плоскости сетчатки | 23 Ga | 52 мм | рабочая часть - нержавеющая сталь; основание - титан
| 23 Gauge Instruments | Scissors 23 Ga |  | Vertical Vitreoretinal Scissors, 70 Degree, Long Sharp Tips | for peeling and cutting epiretinal membanes in a plane perpendicular to the retinal plane | 23 Ga | 52 mm | working part - stainless steel; Base - titanium
|  |  | V-209-23 | Изогнутые ножницы, радиус кривизны 12мм | для разрезания субретинальных мембран и нитей | 23 Ga | 52 мм | рабочая часть - нержавеющая сталь; основание - титан
|  |  |  | Curved Subretinal Scissors, Curvature Radius 12mm | For cutting of subretinal membranes and threads | 23 Ga | 52 mm | working part - stainless steel; Base - titanium
|  | Пинцеты 23 Ga | V-301-23 | Пинцет, покрытый алмазной крошкой, прямой | для захвата незрелых мембран | 23 Ga | 52 мм | рабочая часть - нержавеющая сталь; основание - титан
|  | Forceps 23 Ga |  | Diamonized End-Gripping Vitreoretinal Forceps, tip only | For capture of unripe membranes | 23 Ga | 52 mm | working part - stainless steel; Base - titanium
|  |  | V-402-23 | Пинцет с ногтеобразной рабочей частью, с концевым захватом | для точного захвата мембран; для ВПМ | 23 Ga | 52 мм | рабочая часть - нержавеющая сталь; основание - титан
|  |  |  | Vitreoretinal ILM "Nail" End Gripping Forceps | For exact capture of membranes; for IBM | 23 Ga | 52 mm | working part - stainless steel; Base - titanium
|  |  | V-325-23 | Витреоретинальный пинцет PICK | для захватывания тонких мембран прилипших к поверхности сетчатки | 23 Ga | 52 мм | рабочая часть - нержавеющая сталь; основание - титан
|  |  |  | PIC Vitreoretinal Forceps, tip only | For grab of thin membranes stuck to a retina surface | 23 Ga | 52 mm | working part - stainless steel; Base - titanium
|  |  | V-410-23 | Пинцет прямой, с концевым захватом по Эккарду | для схватывания мелких мембран и мембран примыкающих к поверхности ретины. | 23 Ga | 52 мм | рабочая часть - нержавеющая сталь; основание - титан
|  |  |  | Tano Assymetrical End-Gripping Forceps | For grab small membranes and membranes adjoining a retina surface. | 23 Ga | 52 mm | working part - stainless steel; Base - titanium
|  |  | V-411-23 | Ассиметричный пинцет для ВПМ прямой, с концевым захватом по Тано | ассиметричные бранши обеспечивают максимальный обзор при захвате тонких и более толстых мембран | 23 Ga | 52 мм | рабочая часть - нержавеющая сталь; основание - титан
|  |  |  | Tano Assymetrical End-Gripping Forceps | Dissymmetric tips provide the maximum review at capture of thin and thicker membranes | 23 Ga | 52 mm | working part - stainless steel; Base - titanium
|  |  | I-097-23 | Ретинальный мембранный пик | 23 Ga | круглая | 135 мм | рабочая часть - нержавеющая сталь; основание - титан
|  |  |  | Delicate Membrane Pick |  | Round | 135 mm | working part - stainless steel; Base - titanium
| Витреоретинальные инструменты 25 Ga | Ножницы 25 Ga | V-2029 | Вертикальные ножницы, 45 градусов | для пилинга и разрезания тонких эпиретинальных мембран в плоскости, перпендикулярной плоскости сетчатки | 25 Ga | 54 мм | рабочая часть - нержавеющая сталь; основание - титан
| 25 Gauge Instruments | Scissors 25 Ga |  | Vertical Vitreoretinal Scissors, 45 Degree | For a peeling and cutting thin epiretinal membranes in a plane, a perpendicular plane of a retina | 25 Ga | 54mm | working part - stainless steel; Base - titanium
|  |  | V-2099 | Изогнутые ножницы | для разрезания субретинальных мембран и нитей | 25 Ga | 54 мм | рабочая часть - нержавеющая сталь; основание - титан
|  |  |  | Curved Vitreoretinal Scissors | For cutting of subretinal membranes and threads | 25 Ga | 54mm | working part - stainless steel; Base - titanium
|  | Пинцеты 25 Ga | V-3019 | Пинцет прямой, с концевым захватом, покрытый карбидом вольфрама, прямой | для захвата незрелых мембран | 25 Ga | 54 мм | рабочая часть - нержавеющая сталь; основание - титан
|  | Forceps 25 Ga |  | Vitreoretinal Forceps for Immature Memebrane Gripping; Straight | For capture of unripe membranes | 25 Ga | 54mm | working part - stainless steel; Base - titanium
|  |  | V-3259 | Витреоретинальный пинцет PIC, прямой | для захватывания тонких мембран прилипших к поверхности сетчатки | 25 Ga | 54 мм | рабочая часть - нержавеющая сталь; основание - титан
|  |  |  | PIC Vitreoretinal Forceps,Straight | For grab of thin membranes stuck to a retina surface | 25 Ga | 54mm | working part - stainless steel; Base - titanium
|  |  | V-4089 | Пинцет для ВПМ по Экардт | Для зачищения и схватывания внутренних ограничивающих мембран (ILM) | 25 Ga | 54 мм | рабочая часть - нержавеющая сталь; основание - титан
|  |  |  | Eckardt Vitreoretinal IBM Forceps | For clean and grab internal limiting membranes (ILM) | 25 Ga | 54mm | working part - stainless steel; Base - titanium
|  |  | Articul | Description | особенность | тип ручки | общая длина | материал
| Витреоретинальные ручки |  | V-001T | Ручка витреоретинальная, универсальная модель с регулируемым механизмом внутри | контроль одним пальцем | круглая | 110 мм | титан
| Vitreoretinal handle |  |  | Vitreoretinal Instrument Handle, Std. Model,with the adjustable mechanism inside | One Finger Control Hdl | Round | 110mm | Titanium
|  |  | V-0011T | Ручка витреоретинальная, упрощенная модель с регулируемым механизмом внутри | контроль одним пальцем | круглая | 111 мм | титан
|  |  |  | Vitreoretinal Instrument Handle, Simplified Model ,with the adjustable mechanism inside | One Finger Control Hdl | Round | 110mm | Titanium
|  |  | V-003T | Ручка витреоретинальная, клавишная | контроль двумя пальцами | круглая | 120 мм | титан
|  |  |  | Vitreoretinal Instrument Handle, Squeeze Model | wo Finger Control Hdl | Round | 120mm | Titanium
|  |  | V-000 | Адаптер для промывания, титановый, для промывания витреоретинальных инструментов дистиллированной водой после каждой операции
Titanium Adaptor for Vitreoretinal Instruments After-use Washing
|  |  | Articul | Description | характеристика рабочей части | тип ручки | общая длина | материал
| Мембранные инструменты |  | I-084 | Мембранный шпатель | плоская, лопаткообразная рабочая часть шириной 2,5 мм | круглая | 135 мм | рабочая часть - нержавеющая сталь; основание - титан
| Membrane Instruments |  |  | Membrane Spatula | flat, spade-shaped working part of 2,5mm width | Round | 135mm | working part - stainless steel; Base - titanium
|  |  | I-090 | Мембранный шпатель-нож | плоская, лопаткообразная, заостренная рабочая часть | круглая | 135 мм | рабочая часть - нержавеющая сталь; основание - титан
|  |  |  | Membrane Spatula Knife | flat, spade-shaped, pointed working part | Round | 135mm | working part - stainless steel; Base - titanium
|  |  | I-099 | Деликатный мембранный пик | 20 Ga, сужение до 0.3мм; короткий кончик изогнут под углом 120 град | круглая | 135 мм | рабочая часть - нержавеющая сталь; основание - титан
|  |  |  | Delicate Membrane Pick | 20 G Tapered To 0.3m; short working end is 120 degr angled | Round | 135mm | working part - stainless steel; Base - titanium
|  |  | I-097-23 | Ретинальный мембранный пик | 23 Ga | круглая | 135 мм | рабочая часть - нержавеющая сталь; основание - титан
|  |  |  | Delicate Membrane Pick | 23 Ga | Round | 135mm | working part - stainless steel; Base - titanium
|  |  | I-0979 | Деликатный ретинальный мембранный пик | пик 25 Ga | круглая | 135 мм | ручка - титан; рабочая часть - нержавеющая сталь
|  |  |  | Delicate Membrane Pick | 25 Ga | Round | 135mm | working part - stainless steel; Base - titanium
| Ирригационные/ аспирационные инструменты |  | V-025 | Инфузионная канюля высокого давления, 4.0мм, с силиконовой трубкой
| Irrigation/Aspiration Instruments |  |  | Silicone Oil Infusion Cannula 4.0mm
|  |  | V-026 | Инфузионная канюля высокого давления, 6.0мм, с силиконовой трубкой
Silicone Oil Infusion Cannula 6.0mm
|  |  | V-6000 | Рефлюксный инструмент с активной аспирацией, общая длина 130мм
Backflush Active Aspiration, Overall Length 130 mm
|  |  | V-600T | Сменная силиконовая трубка для рефлюксного инструмента с активной аспирацией, 5шт в коробке
Silicone Tubing For Backflush Handpiece With Active Aspiration, 5 Pcs/Box
|  |  | V-6010 | Рефлюксный инструментс пассивной аспирацией, общая длина 130мм
Backflush Passive Aspiration, Overall Length 130 mm
|  |  | V-601T | Сменная силиконовая трубка для рефлюксного инструмента с пассивной аспирацией, 5шт в коробке
Silicone Tubing For Backflush Handpiece With Passive Aspiration, 5 Pcs/Box
Пинцеты офтальмологические | Капсулорексисные пинцеты |  | F-0300T | Пинцет для капсулорексиса по Утрата, малый размер | 11 мм | прямые | плоская | 80 мм | титан
FORCEPS | Capsulorrhexis Forceps |  |  | Utrata Capsulorrhexis Forceps | 11mm | straight | Flat | 80mm | Titanium
|  |  | F-0301T | Пинцет для капсулорексиса по Утрата | 11 мм | прямые | плоская | 110 мм | титан
|  |  |  | Utrata Capsulorrhexis Forceps,With Cystotome Tips | 11mm | straight | Flat | 110mm | Titanium
|  |  | F-0302T | Пинцет для капсулорексиса | 12мм | изогнутые под углом | плоская | 85 мм | титан
|  |  |  | Capsulorrhexis Forceps | 12 mm | angled | Flat | 85 mm | Titanium
|  |  | F-0304T | Пинцет для капсулорексиса | 14 мм | изогнутые под углом | плоская | 85 мм | титан
|  |  |  | Capsulorrhexis Forceps | 14 mm | angled | Flat | 85 mm | Titanium
|  |  | F-0311T | Пинцет для капсулорексиса по Утрата | 11 мм | прямые | круглая | 107 мм | титан
|  |  |  | Utrata Capsulorrhexis Forceps,With Cystotome Tips | 11mm | straight | Round | 107mm | Titanium
|  |  | F-0321T | Пинцет для капсулорексиса по Утрата | 12 мм | изогнутые по радиусу | плоская | 110 мм | титан
|  |  |  | Utrata Capsulorrhexis Forceps,With Cystotome Tips | 12mm | Curved | Flat | 110mm | Titanium
|  |  | F-0331T | Пинцет для капсулорексиса по Утрата | 12 мм | изогнутые по радиусу | круглая | 110 мм | титан
|  |  |  | Utrata Capsulorrhexis Forceps,With Cystotome Tips | 12mm | Curved | Round | 110mm | Titanium
|  |  | Articul | Description | калибр | примечание |  |  | материал
|  |  | F-0371 | Пинцет для капсулорексиса через парацентез со стандартными кончиками, цанговый, с замком | 20G | совместим с ручкой V-003 |  |  | рабочая часть - нержавеющая сталь; основание - титан
|  |  |  | Side-port Incision Capsulorhexis Forceps; standard jaws | 20G | compatible with V-003 Handle |  |  | working part - stainless steel; Base - titanium
|  |  | F-03741 | Пинцет для капсулорексиса через парацентез с уменьшенными кончиками, цанговый, с замком | 23G | совместим с ручкой V-003 |  |  | рабочая часть - нержавеющая сталь; основание - титан
|  |  |  | Side-port Incision Capsulorhexis Forceps; Microjaws | 23G | compatible with V-003 Handle |  |  | working part - stainless steel; Base - titanium
|  |  | F-03751 | Пинцет для капсулорексиса Fine-Ikeda | микрогубки 23G | совместим с ручкой V-003 |  |  | рабочая часть - нержавеющая сталь; основание - титан
|  |  |  | Fine-Ikeda Capsulorrhexis Forceps | Microjaws 23G | compatible with V-003 Handle |  |  | working part - stainless steel; Base - titanium
|  |  | Articul | Description | размер рабочей части / кончиков | характеристика рабочей части | тип ручки | общая длина | материал
|  |  | F-0391S | Пинцет для капсулорексиса по Инамура, ручка в стиле иглодержателя | 10 мм | изогнутые по радиусу | круглая | 115 мм | нержавеющая сталь
|  |  |  | Сilita Capsulorrhexis Forceps, Stainless Steel | 10мм | Curved | Round | 115mm | Stainless Steel
|  |  | F-0392S | Пинцет для капсулорексиса по Инамура, ручка в стиле иглодержателя | 12 мм | изогнутые по радиусу | круглая | 115 мм | нержавеющая сталь
|  |  |  | Сilita Capsulorrhexis Forceps, Stainless Steel | 12мм | Curved | Round | 115mm | Stainless Steel
| Пинцет для передней камеры |  | F-0290 | Пинцет для передней камеры | 1х2 зубца 0,12 | изогнутый под углом | плоская | 90 мм | титан
| Anterior Chamber Forceps |  |  | Anterior Chamber Forceps | 0.12mm, 1x2 Teeth | Angled | Flat | 90mm | Titanium
| Роговичные пинцеты |  | F-050T | Пинцет роговичный, "Колибри",платформа для завязывания узлов | 1х2 зубца 0,12 мм | изогнутые по радиусу | плоская | 82 мм | титан
| Corneal Forceps |  |  | Colibri Corneal Forceps, tying platform | 0.12mm, 1x2 Teeth | Curved | Flat | 82mm | Titanium
|  |  | F-0501T | Пинцет роговичный, "Колибри",платформа для завязывания узлов | 1х2 зубца 0,12 мм | изогнутые по радиусу | плоская | 85 мм | титан
|  |  |  | Colibri Corneal Forceps, tying platform | 0.12mm, 1x2 Teeth | Curved | Flat | 85mm | Titanium
|  |  | F-0502T | Пинцет роговичный, "Колибри", по Хоскину, платформа для завязывания узлов | зубья по Хоскину | изогнутые по радиусу | плоская | 85 мм | титан
|  |  |  | Hoskin Type Colibri Forceps, Pierse Tips | Hoskin teeth | Curved | Flat | 85mm | Titanium
|  |  | F-0504T | Роговичный пинцет, "Колибри", по Бонну, платформа для завязывания узлов | 1х2 зубца 0,12 мм | изогнутые по радиусу | плоская | 75 мм | титан
|  |  |  | Colibri-Bonn Corneal Forceps, tying platform | 0.12mm, 1x2 Teeth | Curved | Flat | 75mm | Titanium
|  |  | F-0505T | Пинцет роговичный, "Колибри", миниатюрный, платформа для завязывания узлов | 1х2 зубца 0,12 мм | изогнутые по радиусу | плоская | 72 мм | титан
|  |  |  | Micro Colibri Corneal Forceps,tying platform | 0.12mm, 1x2 Teeth | Curved | Flat | 72mm | Titanium
|  |  | F-0511T | Пинцет роговичный, прямой, миниатюрный | 1х2 зубца 0,12 мм | прямой | плоская | 86 мм | титан
|  |  |  | Micro Colibri Corneal Forceps,tying platform | 0.12mm, 1x2 Teeth | straight | Flat | 86mm | Titanium
|  |  | F-053T | Пинцет роговичный, "Колибри", платформа для завязывания узлов | 1х2 зубца 0,12 мм | изогнутые по радиусу | плоская | 115 мм | титан
|  |  |  | Colibri Corneal Forceps,tying platform | 0.12mm, 1x2 Teeth | Curved | Flat | 115mm | Titanium
|  |  | F-054T | Пинцет роговичный, "Колибри", платформа для завязывания узлов | 1х2 зубца 0,12 мм | изогнутые по радиусу | круглая | 108 мм | титан
|  |  |  | Colibri Corneal Forceps,tying platform | 0.12mm, 1x2 Teeth | Curved | Round | 108mm | Titanium
|  |  | F-0551T | Пинцет роговичный прямой, типа Бонн-Каталано, платформа для завязывания узлов | 1х2 зубца 0,12 мм | прямые | круглая | 103 мм | титан
|  |  |  | Straight Corneal Forceps, Bonn-Catalano Type,tying platform | 0.12mm, 1x2 Teeth | straight | Round | 103mm | Titanium
|  |  | F-0552T | Пинцет роговичный изогнутый,платформа для завязывания узлов | зубья по Хоскину | изогнутые по радиусу | круглая | 105 мм | титан
|  |  |  | Curved Corneal Forceps,tying platform | Hoskin-type teeth | Curved | Round | 105mm | Titanium
|  |  | F-055T | Пинцет роговичный по Каталано, платформа для завязывания узлов | 1х2 зубца 0,12 мм | прямой | круглая | 105 мм | титан
|  |  |  | Catalano Corneal Forceps,tying platform | 0.12mm, 1x2 Teeth | straight | Round | 105mm | Titanium
|  |  | F-056T | Пинцет роговичный по Каталано | 1х2 зубца 0,3 мм | прямые | круглая | 105 мм | титан
|  |  |  | Catalano Corneal Forceps,tying platform | 0.3mm, 1x2 Teeth | straight | Round | 105mm | Titanium
|  |  | F-057T | Пинцет роговичный по Каталано, платформа для завязывания узлов, | 1х2 зубца 0.5мм | прямые | круглая | 105 мм | титан
|  |  |  | Catalano Corneal Forceps,tying platform | 1x2 Teeth, 0.5mm | straight | Round | 105mm | Titanium
|  |  | F-058T | Пинцет роговичный по Бонну, платформа для завязывания узлов | 1х2 зубца 0,12 мм | прямые | плоская | 94 мм | титан
|  |  |  | Bonn Corneal Forceps, Tying Platform | 0.12mm, 1x2 Teeth | straight | Flat | 94mm | Titanium
|  |  | F-059T | Пинцет роговичный по Бонну, миниатюрный, платформа для завязывания узлов | 1х2 зубца 0,12 мм | прямые | плоская | 72 мм | титан
|  |  |  | Bonn Corneal Forceps, Micro Size | 0.12mm, 1x2 Teeth | straight | Flat | 72mm | Titanium
| Шовные пинцеты |  | F-0600T | Пинцет для наложения швов по Кастровьехо, платформы для завязывания узлов 6мм | 1х2 зубца 0,12 мм, платформы для завязывания узлов 6мм | прямые | плоская | 109 мм | титан
| Suturing Forceps |  |  | Castroviejo Suturing Forceps, 6mm Tying Platform | 0.12mm, 1x2 Teeth, 6mm Tying Platform | straight | Flat | 109mm | Titanium
|  |  | F-0601T | Пинцет для наложения швов по Кастровьехо, платформы для завязывания узлов 6мм | 1х2 зубца 0,3 мм, платформы для завязывания узлов 6мм | прямые | плоская | 109 мм | титан
|  |  |  | Castroviejo Suturing Forceps, 6mm Tying Platform | 0,3mm, 1x2 Teeth,6mm Tying Platform | straight | Flat | 109mm | Titanium
|  |  | F-0602T | Пинцет для наложения швов по Кастровьехо | 1х2 зубца 0,5 мм, платформы для завязывания узлов 6мм | прямые бранши | плоская | 108 мм | титан
|  |  |  | Castroviejo Suturing Forceps | 0.5mm, 1x2 Teeth, 6mm Tying Platform | straight | Flat | 108mm | Titanium
|  |  | F-0603T | Пинцет для наложения швов по Кастровьехо | 1х2 зубца 1,0 мм, платформы для завязывания узлов 6мм | прямые бранши | плоская | 108 мм | титан
|  |  |  | Castroviejo Suturing Forceps | 1,0 mm, 1x2 Teeth, 6mm Tying Platform | straight | Flat | 108mm | Titanium
|  |  | F-0605T | Пинцет для наложения швов по Кастровьехо | 1х2 зубца 0.12мм, платформы для завязывания узлов 6мм | изогнутый под углом | плоская | 108 мм | титан
|  |  |  | Castroviejo Suturing Forceps | 0.12mm, 1x2 Teeth, 6mm Tying Platform | Angled | Flat | 108mm | Titanium
|  |  | F-0606T | Пинцет для наложения швов по Пофик | 1х2 зубца 0.5мм, платформы для завязывания узлов 6мм | прямые | плоская | 87 мм | титан
|  |  |  | Paufique Suturing Forceps | 0.5mm, 1x2 Teeth, 6mm Tying Platform | straight | Flat | 87mm | Titanium
|  |  | F-0625T | Пинцет для снятия швов, "колибри" | 1х1зубца 0.5мм, платформы для завязывания узлов 6мм | изогнутые по радиусу | плоская | 90 мм | титан
|  |  |  | Suture Removing Forceps | 0.5mm, 1x1 Teeth, 6mm Tying Platforms | Curved | Flat | 90mm | Titanium
| Пинцеты для завязывания узлов |  | F-090T | Пинцет для завязывания узлов по Кельману-МакФерсону | платформы 4мм | изогнутые под углом | плоская | 85 мм | титан
| Tying Forceps |  |  | Kelman-McPherson Tying Forceps | 4mm Tying Platforms | Angled | Flat | 85mm | Titanium
|  |  | F-091T | Пинцет для завязывания узлов по Кельману-МакФерсону | платформы 8мм | изогнутые под углом | плоская | 85 мм | титан
|  |  |  | Kelman-McPherson Tying Forceps | 8mm Tying Platforms | Angled | Flat | 85mm | Titanium
|  |  | F-092T | Пинцет для завязывания узлов по Кельману-МакФерсону | платформы 10мм | изогнутые под углом | плоская | 85 мм | титан
|  |  |  | Kelman-McPherson Tying Forceps | 10mm Tying Platforms | Angled | Flat | 85mm | Titanium
|  |  | F-092S | Пинцет для завязывания узлов по Кельману-МакФерсону | платформы 10мм | изогнутые под углом | плоская | 85 мм | нержавеющая сталь
|  |  |  | Kelman-McPherson Tying Forceps | 10mm Tying Platforms | Angled | Flat | 85mm | Stainless Steel
|  |  | F-093T | Пинцет для завязывания узлов по Кельману-МакФерсону | платформы 6мм | изогнутые под углом | плоская | 85 мм | титан
|  |  |  | Kelman-McPherson Tying Forceps | 6mm Tying Platforms | Angled | Flat | 85mm | Titanium
|  |  | F-171T | Пинцет для завязывания узлов по МакФерсон | платформы 4мм | прямые | плоская | 85 мм | титан
|  |  |  | McPherson Straight Tying Forceps | 4mm Tying Platforms | straight | Flat | 85mm | Titanium
|  |  | F-174T | Пинцет для завязывания узлов по Кельману-МакФерсону | платформы 8мм | изогнутые под углом | плоская | 110 мм | титан
|  |  |  | McPherson Angled Tying Forceps | 8mm Tying Platforms | Angled | Flat | 110mm | Titanium
|  |  | F-175T | Пинцет для завязывания узлов по Кельману-МакФерсону | платформы 10мм | изогнутые под углом | плоская | 110 мм | титан
|  |  |  | McPherson Angled Tying Forceps | 10mm Tying Platforms | Angled | Flat | 110mm | Titanium
|  |  | F-177T | Пинцет для завязывания узлов по Кельману-МакФерсону | платформы 6мм | изогнутые по радиусу | плоская | 110 мм | титан
|  |  |  | McPherson Curved Tying Forceps | 6mm Tying Platforms | Curved | Flat | 110mm | Titanium
|  |  | F-178S | Пинцет для завязывания узлов по Кельману-МакФерсону | платформы 7мм | прямые | плоская | 110 мм | нержавеющая сталь
|  |  |  | McPherson Tying Forceps | 7mm Tying Platforms | straight | Flat | 110mm | Stainless Steel
|  |  | F-180T | Пинцет для завязывания узлов по Каталано | платформа 6 мм с V-образным желобком | прямые | круглая | 108 мм | титан
|  |  |  | Catalano Straight Micro Tying Forceps | 6mm V Groove Tying Platform | straight | Round | 108mm | Titanium
|  |  | F-182T | Пинцет для завязывания узлов по Каталано | платформа 6 мм с V-образным желобком | изогнутые по радиусу | круглая | 108 мм | титан
|  |  |  | Catalano Straight Micro Tying Forceps | 6mm V Groove Tying Platform | Curved | Round | 108mm | Titanium
|  |  | F-185T | Пинцет для завязывания узлов по Теннанту, очень тонкие гладкие кончики | платформы 6мм | прямые | круглая | 108 мм | титан
|  |  |  | Tennant Straight Tying Forceps, Extra Delicate Tips | 6mm Tying Platforms | straight | Round | 108mm | Titanium
| Анатомические пинцеты |  | F-070T | Прямой анатомический пинцет с тонкими насечками | насечки 6мм | прямые | круглая | 100мм | титан
| Dressing Forceps |  |  | Dressing Forceps With Delicate Serrations | 6 mm serrations | straight | Round | 100mm | Titanium
|  |  | F-071T | Прямой анатомический пинцет с тонкими насечками | насечки 12 мм | прямые | плоская | 100мм | титан
|  |  |  | Dressing Forceps With Delicate Serrations | 12 mm serrations | straight | Flat | 100mm | Titanium
|  |  | F-072T | Изогнутый анатомический пинцет | насечки 18 мм | изогнутые по радиусу | плоская | 100мм | титан
|  |  |  | Dressing Forceps With Serrations | 18 mm serrations | Curved | Flat | 100mm | Titanium
|  |  | F-0740T | Анатомический пинцет по Адсону | платформы 10мм | прямые | плоская | 125мм | титан
|  |  |  | Adson Dressing Forceps | 10mm Platforms | straight | Flat | 125mm | Titanium
|  |  | F-0741S | Фиксационный пинцет по Адсону | 1x2 зубца 0,5 мм | прямой | плоская | 125 мм | нержавеющая сталь
|  |  |  | Adson Fixation Forceps | 0.5mm, 1x2 Teeth, | straight | Flat | 125mm | Stainless Steel
|  |  | F-0741S | Фиксационный пинцет по Адсону | 1x2 зубца 0,5 мм | прямой | плоская | 125 мм | титан
|  |  |  | Adson Fixation Forceps | 0.5mm, 1x2 Teeth, | straight | Flat | 125mm | Titanium
|  |  | F-0814T | Пинцет фиксационный, для трансплантации роговицы, по Поляку | 5,2 мм; расстояние между кончиками 1,5 мм | изогнутые по радиусу | круглая | 100 мм | титан
|  |  |  | Pollack Corneal Transplant Fixation Forceps | 5,2 mm ;1.5 mm b/n the ends | Curved | Round | 100mm | Titanium
|  |  | F-0822T | Фиксационный пинцет по Кастровьехо | 1х2 зубца 0.5мм | прямой | плоская | 105 мм | титан
|  |  |  | Castroviejo Fixation Forceps | 0.5mm 1x2 Teeth | straight | Flat | 105mm | Titanium
| Пинцеты для линз | Пинцеты для складывания линз | F-2106T | Пинцет для складывания акриловых и силиконовых линз, с замком | 8мм | изогнутые под углом | круглая | 110 мм | титан
| Lens Forceps | Folders and Inserters |  | Folding Forceps for Acrylic & Silicone lens, With Lock | 8mm | Angled | Round | 110mm | Titanium
|  |  | F-2107T | Пинцет для складывания акриловых и силиконовых линз по Штайнерту | 1мм x 1,5мм | изогнутые под углом | круглая | 110 мм | титан
|  |  |  | Steinert Folding Forceps for Acrylic and Silicone IOLs | 1mm x1,5mm | Angled | Round | 110mm | Titanium
|  |  | F-2108T | Пинцет для линз по Фолкнеру | 12 мм | бранши изогнутые под углом | плоская | 105 мм | титан
|  |  |  | Faulkner Lens Holding Forceps | 12 mm | Angled | Flat | 105 mm | Titanium
|  | Пинцеты для имплантации складывающихся линз | F-2132T | Пинцет для имплантации акриловых линз | 0,8mm | изогнутые под углом | плоская | 102 мм | титан
|  | Implantation Forceps |  | Insertion Forceps For Acrylic Lenses | 0,8 mm | Angled | Flat | 102mm | Titanium
|  |  | F-2135T | Пинцет для имплантации акриловых линз по Буратто, перекрестное действие | 8мм | изогнутые под углом | плоская | 107 мм | титан
|  |  |  | Buratto Lens Inserter For Acrylic Lens | 8mm | Angled | Flat | 107mm | Titanium
|  | Пинцеты для ИОЛ | F-2010T | Пинцет для линз с Т-образными браншами | 8мм | изогнутые по радиусу | круглая | 120 мм | титан
|  | IOL Forceps |  | T - End Lens Forceps, Curved Shaft | 8mm | Curved | Round | 120mm | Titanium
|  |  | F-2013T | Пинцет для ИОЛ | 20мм | изогнутые по радиусу | плоская | 85 мм | титан
|  |  |  | Curved IOL Holding Forceps | 20mm | Curved | Flat | 85mm | Titanium
|  |  | F-2015T | Пинцет для имплантации PRL по Дементьеву |  | изогнутые под углом | круглая | 120мм | титан
|  |  |  | Dementiev PRL Implantation Forceps |  | Angled | Round | 120mm | Titanium
|  |  | F-2141T | Пинцет для установки ИОЛ в картридж "Monarch'' | 20мм | прямые | плоская | 110 мм | титан
|  |  |  | IOL Cartridge Loading Forceps | 20mm | straight | Flat | 110mm | Titanium
|  |  | F-2150 | Пинцет типа "крокодил" для удаления складывающихся линз по Роуэн | 5 мм | прямые | совместим с ручкой V-003 | 46 мм | рабочая часть - нержавеющая сталь; основание - титан
|  |  |  | Rowen Foldable Lens Removal Scissors | 5mm | straight | compatible with V-003 Handle | 46mm | working part - stainless steel; Base - titanium
| Пинцеты для операций на веках |  | F-1906T | Пинцет для халязиона по Десмарресу, большой | 30х20 мм / 27х18 мм | овальная | плоская | 90 мм | титан
| Lid and Chalazion Forceps |  |  | Desmarres Chalazion Forceps, Large | 30х20 mm / 27х18 mm | Oval | Flat | 90mm | Titanium
|  |  | F-1907T | Пинцет для халязиона по Десмарресу, средний | 19х13 мм / 16х10 мм | овальная | плоская | 90 мм | титан
|  |  |  | Desmarres Chalazion Forceps, Medium | 19х13 mm / 16х10 mm | Oval | Flat | 90mm | Titanium
|  |  | F-1908T | Пинцет для халязиона по Ламберту, малый | D=10 мм / D=8 мм | круглая | плоская | 90 мм | титан
|  |  |  | Lambert Chalazion Forceps, Small | D=10 mm / D=8 mm | Round | Flat | 90mm | Titanium
|  |  | F-1909T | Пинцет для халязиона по Ламберту, средний | D=14 мм / D=12 мм | круглая | плоская | 98 мм | титан
|  |  |  | Lambert Chalazion Forceps, Medium | D=14 mm / D=12 mm | Round | Flat | 98mm | Titanium
|  |  | F-1912T | Пинцет для халязиона по Десмарресу, большой | 23х15 мм /20х12 мм | овальная | плоская | 92 мм | титан
|  |  |  | Desmarres Chalazion Forceps, Large | 23х15 mm / 20х12 mm | Oval | Flat | 92mm | Titanium
| Ювелирные пинцеты |  | F-111T | Ювелирный пинцет №5 | длина 6 мм; ширина 1 mm | прямые бранши | плоская | 110 мм | титан
| Jewelers Forceps |  |  | Jeweler Forceps # 5 | length 6 мм; width 1 mm | Straight | Flat | 110mm | Titanium
|  |  | F-113T | Ювелирный пинцет №3C | длина 6 мм; ширина 2 mm | прямые бранши | плоская | 110 мм | титан
|  |  |  | Jeweler Forceps # 3C | length 6 мм; width 2 mm | Straight | Flat | 110mm | Titanium
|  |  | F-115T | Ювелирный пинцет №7 | длина 6 мм; ширина 1 mm | бранши изогнутые по радиусу | плоская | 110 мм | титан
|  |  |  | Jeweler Forceps # 7 | length 6 мм; width 1 mm | Curved | Flat | 110mm | Titanium
| Пинцеты для радужной оболочки |  | F-100T | Ирис-пинцет | 4 мм | прямые тонкие бранши с насечками | плоская | 72 мм | титан
| Iris Forceps |  |  | Iris Forceps | 4mm | Straight With Serrations | Flat | 72mm | Titanium
|  |  | F-101T | Ирис-пинцет | 1х2 зубца 0.12мм | прямые бранши | плоская | 72 мм | титан
|  |  |  | ris Forceps | 0.12mm, 1x2 Teeth, | straight | Flat | 72mm | Titanium
|  |  | F-102T | Ирис-пинцет | 1х2 зубца 0.12мм | бранши изогнутые по радиусу | плоская | 72 мм | титан
|  |  |  | ris Forceps | 0.12mm, 1x2 Teeth, | Curved | Flat | 72mm | Titanium
| Разные пинцеты | Пинцеты для ресниц | F-040T | Пинцет для ресниц по Цайглеру | ширина 2 мм | гладкие бранши | плоская | 95 мм | титан
| Various Forceps | Cilia Forceps |  | Ziengler Cilia Forceps | width 2mm | smooth | Flat | 95mm | Titanium
|  |  | F-043T | Пинцет для ресниц | ширина 4 мм | гладкие бранши | плоская | 85 мм | титан
|  |  |  | Cilia Forceps, Wide | width 4 mm | smooth | Flat | 85mm | Titanium
|  | Пинцеты для конъюнктивы | F-2301T | Пинцет для коньюнктивы по Фехтнеру | D=0,8 мм (внеш.) | прямые бранши в виде миниатюрных колец | плоская | 108 мм | титан
|  | Conjunctiva Forceps |  | Fechtner Conjunctiva Forceps | D=0,8 mm | straight,Delicate Ring Jaws | Flat | 108mm | Titanium
|  | Кровоостанавливающие зажимы | F-122S | Зажим типа "москит" по Хальстеду | 25 мм | прямые бранши с насечками | с кольцами | 120 мм | нержавеющая сталь;
|  | Mosquito Forceps |  | Halstead Mosquito Forcep | 25mm | Straight With Serrations | with rings | 120mm | stainless steel;
|  |  | F-123S | Зажим типа "москит" по Хальстеду | 25 мм | бранши с насечками изогнутые по радиусу | с кольцами | 120 мм | нержавеющая сталь;
|  |  |  | Halstead Mosquito Forceps | 25 mm | Straight With Serrations,Curved | with rings | 120mm | stainless steel;
|  | Мышечные пинцеты | F-137T | Пинцет для прямой верхней мышцы по Траутману | 10 мм; 1х2 зубца 0,5 мм | бранши изогнуые под углом | плоская | 107 мм | титан
|  | Muscle Forceps |  | Troutman Superior Rectus Forceps | 1x2 Teeth 0.5mm, 10mm | Angled | Flat | 107mm | Titanium
|  |  | F-138T | Пинцет для верхней прямой мышцы по Элшингу | 10 мм 1х2 зубца 0,5 мм | прямые бранши | плоская | 107 мм | титан
|  |  |  | Elsching Superior Rectus Forceps | 1x2 Teeth 0.5mm, 10mm | straight | Flat | 107mm | Titanium
|  |  | Articul | Description | длина лезвий | характеристика лезвий | тип ручки | общая длина | материал
Ножницы офтальмологические | Роговичные ножницы |  | S-010S | Роговичные ножницы по Кастровьехо,левые | 11 мм | изогнутые по радиусу; тупые концы | плоская | 100 мм | нержавеющая сталь
SCISSORS | Corneal Scissors |  |  | Castroviejo Corneal Scissors, Left | 11mm | Curved,Blunt Tips | Flat | 100mm | stainless steel;
|  |  | S-0101S | Роговичные ножницы по Кастровьехо,правые | 11 мм | изогнутые по радиусу; тупые концы | плоская | 100 мм | нержавеющая сталь
|  |  |  | Castrovejo Corneal Scissors, Right | 11mm | Curved,Blunt Tips | Flat | 100mm | stainless steel;
|  |  | S-011S | Роговичные универсальные ножницы по Кастровьехо | 7,5 мм | изогнутые по радиусу; тупые концы | плоская | 105 мм | нержавеющая сталь
|  |  |  | Castroviejo Universal Corneal Scissors | 7,5mm | Curved,Blunt Tips | Flat | 105 mm | stainless steel;
|  |  | S-012S | Роговичные универсальные ножницы по Кастровьехо | 11 мм | изогнутые по радиусу; тупые концы | плоская | 105 мм | нержавеющая сталь
|  |  |  | Castroviejo Universal Corneal Scissors | 11mm | Curved,Blunt Tips | Flat | 105 mm | stainless steel;
|  |  | S-034S | Роговичные универсальные ножницы по Кастровьехо | 7,5 мм | изогнутые по радиусу; тупые концы | круглая | 110 мм | нержавеющая сталь
|  |  |  | Universal Corneal Scissors | 7,5mm | Curved,Blunt Tips | Round | 110mm | stainless steel;
|  |  | S-035S | Роговичные универсальные ножницы по Кастровьехо | 11 мм | изогнутые по радиусу; тупые концы | круглая | 110 мм | нержавеющая сталь
|  |  |  | Universal Corneal Scissors | 11mm | Curved,Blunt Tips | Round | 110mm | stainless steel;
|  |  | S-020S | Ножницы для трансплантации роговицы по Катцину,левые | 12 мм | сильно изогнуты по радиусу; тупые концы | плоская | 100 мм | нержавеющая сталь
|  |  |  | Katzin Corneal Transplant Scissors, Left | 12mm | Curved, Blunt Tips | Flat | 100mm | stainless steel;
|  |  | S-0201S | Ножницы для трансплантации роговицы по Катцину, правые | 12 мм | сильно изогнуты по радиусу; тупые концы | плоская | 100 мм | нержавеющая сталь
|  |  |  | Katzin Corneal Transplant Scissors, Right | 12mm | Curved, Blunt Tips | Flat | 100mm | stainless steel;
|  |  | S-024S | Ножницы для корнеосклерального разреза по Кастровьехо, правые | нижнее лезвие 14мм, верхнее - 13,5мм | сильно изогнуты по радиусу; тупые концы | плоская | 105 мм | нержавеющая сталь
|  |  |  | Castroviejo Corneal Section Scissors, Righ | Lower Blade 14 mm; Upper Blade 13,5 mm | Curved, Blunt Tips | Flat | 105mm | stainless steel;
|  |  | S-0241S | Ножницы для корнеосклерального разреза по Кастровьехо, левые | нижнее лезвие 14мм, верхнее - 13,5мм | сильно изогнуты по радиусу; тупые концы | плоская | 105 мм | нержавеющая сталь
|  |  |  | Castroviejo Corneal Section Scissors, Left | Lower Blade 14 mm; Upper Blade 13,5 mm | Curved, Blunt Tips | Flat | 105mm | stainless steel;
| Ножницы для капсулотомии |  | S-03741 | Микроинвазивные ножницы для капсулотомии через парацентез, левые | 4мм | 20G | совместим с витреоретинальными ручками V-001T; V-003T | 45 мм | рабочая часть - нержавеющая сталь; основание - титан
| Capsulotomy Scissors |  |  | Side Port Capsulotomy Scissors; Left | 4mm | 20G | compatible with V-001T; V-003 Handle | 45mm | working part - stainless steel; Base - titanium
|  |  | S-03751 | Микроинвазивные ножницы для капсулотомии через парацентез, правые | 4мм | 20G | совместим с витреоретинальными ручками V-001T; V-003T | 45 мм | рабочая часть - нержавеющая сталь; основание - титан
|  |  |  | Side Port Capsulotomy Scissors; Right | 4mm | 20G | compatible with V-001T; V-003 Handle | 45mm | working part - stainless steel; Base - titanium
|  |  | S-03721 | Ножницы для иридэктомии по Зальдивару | 4мм | 23G | совместим с витреоретинальными ручками V-001T; V-003T | 45 мм | рабочая часть - нержавеющая сталь; основание - титан
|  |  |  | Zaldivar Iridectomy Scissors | 4mm | 23G | compatible with V-001T; V-003 Handle | 45mm | working part - stainless steel; Base - titanium
|  |  | S-050S | Ножницы для капсулотомии по Ваннас | 6 мм | прямые с острыми концами | плоская | 85 мм | нержавеющая сталь
|  |  |  | Vannas Capsulotomy Scissors | 6mm | Straight With Sharp Tips | Flat | 85mm | stainless steel;
|  |  | S-0501S | Ножницы в виде лебединой шеи по Клэйман-Ваннас | 4 мм | прямые с острыми концами | плоская | 85 мм | нержавеющая сталь
|  |  |  | Clayman-Vannnas Swan Neck Straight Scissors | 4mm | Straight With Sharp Tips | Flat | 85mm | stainless steel;
|  |  | S-052S | Ножницы для капсулотомии по Ваннас | 5 мм | изогнутые с острыми концами | плоская | 85 мм | нержавеющая сталь
|  |  |  | Vannnas Curved Capsulotomy Scissors | 5 mm | Curved With Sharp Tips | Flat | 85mm | stainless steel;
|  |  | S-056S | Ножницы для капсулотомии по Джиллзу-Ваннас | 10 мм | прямые с острыми концами | плоская | 85 мм | нержавеющая сталь
|  |  |  | Gills-Vannas Capsulotomy Scissors | 10mm | Straight With Sharp Tips | Flat | 85mm | stainless steel;
|  |  | S-057S | Ножницы для капсулотомии по Джиллзу-Ваннас | 10 мм | изогнуты по плоскости; острые концы | плоская | 90 мм | нержавеющая сталь
|  |  |  | Gills-Vannas Capsulotomy Scissors | 10mm | Angled; With Sharp Tips | Flat | 90 mm | stainless steel;
|  |  | S-058S | Ножницы для капсулотомии по Джиллзу-Ваннас | 8 мм | изогнутые по радиусу с острыми концами | плоская | 90 мм | нержавеющая сталь
|  |  |  | Gills-Vannas Capsulotomy Scissors | 8 mm | Curved With Sharp Tips | Flat | 90 mm | stainless steel;
|  |  | S-0581S | Ножницы для капсулотомии по Джиллзу-Ваннас | 10 мм | изогнутые под углом с острыми концами | плоская | 85 мм | нержавеющая сталь
|  |  |  | Gills-Vannas Capsulotomy Scissors | 10mm | Angled with Sharp Tips | Flat | 85mm | stainless steel;
| Универсальные ножницы с кольцами |  | S-080 | Глазные ножницы | 25 мм | прямые с острыми концами | с кольцами | 110 мм | нержавеющая сталь
| Ring Handle Scissors |  |  | Straight Eye Scissors | 25 mm | straight with Sharp Tips | with rings | 110 mm | stainless steel;
|  |  | S-081 | Глазные ножницы | 25 мм | изогнутые с острыми концами | с кольцами | 110 мм | нержавеющая сталь
|  |  |  | Curved Eye Scissors | 25 mm | Curved With Sharp Tips | with rings | 110 mm | stainless steel;
|  |  | S-091 | Ножницы для энуклеации | 40мм | изогнутые с тупыми концами | с кольцами | 130 мм | нержавеющая сталь
|  |  |  | Curved Enucleation Scissors | 40mm | Curved with Blunt Tips | with rings | 130mm | stainless steel;
| Разные ножницы | Шовные ножницы | S-046S | Шовные ножницы по Вестскотту | 13 мм | острые концы | плоская | 115 мм | нержавеющая сталь
| Various Scissors | Stitch Scissors |  | Westcott Stitch Scissors | 13 mm | Sharp Tips | Flat | 115mm | stainless steel;
|  |  | S-047S | Шовные ножницы по Вестскотту | 13 мм | острые концы | круглая | 115 мм | нержавеющая сталь
|  |  |  | Westcott Stitch Scissors | 13mm | Sharp Tips | Round | 115mm | stainless steel;
|  | Тенотомические ножницы | S-042S | Тенотомические ножницы по Весткотту | 15 мм | тупые концы | плоская | 120 мм | нержавеющая сталь
|  | Tenotomy Scissors |  | Westcott Curved Tenotomy Scissors | 15 mm | Blunt Tips | Flat | 120mm | stainless steel;
|  | Ножницы для иридэктомии | S-062S | Ножницы для иридотомии по МакФерсон-Ваннасу | 8 мм | прямые с острыми концами | круглая | 85 мм | нержавеющая сталь
|  | Iridectomy Scissors |  | McPherson-Vannas Curved Iris Scissors | 8 mm | straight with Sharp Tips | Round | 85 мм | stainless steel;
|  | Ножницы для удаления ИОЛ | S-0802 | Ножницы для удаления ИОЛ по Ошеру | 6 мм | изогнуты под углом | плоская | 95 мм | титан
|  | IOL Removing Scissors |  | Osher IOL Removing Scissors | 6mm | Angled | Flat | 95mm | Titanium
|  |  | S-2151 | Ножницы для удаления складывающихся линз по Роуен | 4мм | 20G | совместим с витреоретинальными ручками V-001T; V-003T | 45 мм | рабочая часть - нержавеющая сталь; основание - титан
|  |  |  | Rowen Foldable Lens Removal Scissors | 4mm | 20G | compatible with V-001T; V-003 Handle | 45 mm | working part - stainless steel; Base - titanium
|  |  | Articul | Description | характеристика рабочей части | тип ручки | общая длина | материал
Инструментны для факоэмульсификации | Разламыватели ядра / пречопперы |  | P-0201T | Пинцет для удаления фрагментов ядра по Канзасу | изогнутые под углом плоские бранши, два ряда зубцов на кончиках | плоская | 106 мм | титан
PHACOEMULSIFICATION | Nucleus Crackers / Prechoppers |  |  | Nucleus Fragment Removing Forceps | Angled Delicate Toothed Jaws | Flat | 106mm | Titanium
|  |  | P-025T | Разламыватель ядра по Эрнесту | плоские бранши прямоугольной формы, изогнутые под углом; перекрестное действие | плоская | 106 мм | титан
|  |  |  | Ernest Nucleus Cracker | Flat, rectangular-shaped jaws; Angled; Cross-action | Flat | 106mm | Titanium
|  |  | P-111S | Пречоппер изогнутый под углом | острые бранши, изогнутые под углом; перекрестное действие; максимальное раскрытие 2,8 мм | круглая | 120 мм | нержавеющая сталь
|  |  |  | Prechopper Angled | Pointed tips; Angled; Cross-action; maximal opening 2,8 mm | Round | 120mm | stainless steel;
|  |  | P-112Т | Пречоппер изогнутый | острые бранши, изогнутые по радиусу; перекрестное действие; максимальное раскрытие 2,8 мм | круглая | 120 мм | титан
|  |  |  | Prechopper Curved | Pointed tips, Curved; Cross-action; maximal opening 2,8 mm | Round | 120mm | Titanium
|  |  | P-116S | Пречоппер прямой, комбинированный | тупой и острый рабочие концы специально разработаны для мягких и твердых ядер | круглая | 120 мм | нержавеющая сталь
|  |  |  | Straight Combo Prechopper | blunt & sharp tips, for splitting soft and hard nuclei | Round | 120mm | stainless steel;
| Факочопперы |  | P-063TH | Факочоппер по Нагахара, для правшей | рабочая часть изогнута под углом 45°, расстояние от кончика до изгиба 10 мм | круглая | 120 мм | рабочая часть - нержавеющая сталь; ручка - титан
| Phaco Choppers |  |  | Nagahara Phaco Chopper, RHD | Angled 45 degr.; 10 mm from the tip to the curve | Round | 120 mm | working part - stainless steel; Handle - titanium
|  |  | P-064TH | Факочоппер по Нагахара, для левшей | рабочая часть изогнута под углом 45°, расстояние от кончика до изгиба 10 мм | круглая | 120 мм | рабочая часть - нержавеющая сталь; ручка - титан
|  |  |  | Nagahara Phaco Chopper, LHD | Angled 45 degr.; 10 mm from the tip to the curve | Round | 120 mm | working part - stainless steel; Handle - titanium
|  |  | P-065TH | Универсальный факочоппер по Роузену | рабочая часть изогнута под углом 45°, расстояние от кончика до изгиба 10 мм | круглая | 120 мм | рабочая часть - нержавеющая сталь; ручка - титан
|  |  |  | Rosen Phaco Chopper, Universal | Angled 45 degr.; 10 mm from the tip to the curve | Round | 120 mm | working part - stainless steel; Handle - titanium
|  |  | P-068TH | Факорассекатель, для правшей | рабочая часть изогнута под углом 45°, расстояние от кончика до изгиба 10 мм | круглая | 120 мм | рабочая часть - нержавеющая сталь; ручка - титан
|  |  |  | Phaco Cleaver, RHD | Angled 45 degr.; 10 mm from the tip to the curve | Round | 120 mm | working part - stainless steel; Handle - titanium
|  |  | P-069TH | Факорассекатель, для левшей | рабочая часть изогнута под углом 45°, расстояние от кончика до изгиба 10 мм | круглая | 120 мм | рабочая часть - нержавеющая сталь; ручка - титан
|  |  |  | Phaco Cleaver, LHD | Angled 45 degr.; 10 mm from the tip to the curve | Round | 120 mm | working part - stainless steel; Handle - titanium
|  |  | P-077TH | Чоппер и толкатель для узкого зрачка | рабочая часть изогнута под углом 45°, расстояние от кончика до изгиба 10 мм | круглая | 120 мм | рабочая часть - нержавеющая сталь; ручка - титан
|  |  |  | Small Pupil Hook & Phacochopper | Angled 45 degr.; 10 mm from the tip to the curve | Round | 120 mm | working part - stainless steel; Handle - titanium
|  |  | P-095TH | Фако шпатель по Ровену (Фако разделитель по Ровену + Вращатель ядра Бехерту) | два рабочих кончика, изогнутых под углом 45°, расстояние от кончика до изгиба 10 мм | круглая | 135 мм | рабочая часть - нержавеющая сталь; ручка - титан
|  |  |  | Rowen Phaco Spatula (Rowen Phaco Splitter & Bechert Nucleus Rotator) | double-ended; working end is 45 degr. Angled; 10 mm from the tip to the curve | Round | 135 mm | working part - stainless steel; Handle - titanium
|  |  | P-097TH | Микрофингер | кончик 1,6 мм; рабочая часть изогнута под углом 45°, расстояние от кончика до изгиба 10 мм | круглая | 120 мм | рабочая часть - нержавеющая сталь; ручка - титан
|  |  |  | Micro Finger | Angled 45 degr.; 10 mm from the tip to the curve | Round | 120 mm | working part - stainless steel; Handle - titanium
|  |  | P-125TH | Факочоппер для вертикального чопа ("коготь") | рабочая часть изогнута под углом 45°, расстояние от кончика до изгиба 10 мм | круглая | 120 мм | рабочая часть - нержавеющая сталь; ручка - титан
|  |  |  | Quick Chopper | Angled 45 degr.; 10 mm from the tip to the curve | Round | 120 mm | working part - stainless steel; Handle - titanium
|  |  | PT-4881TH | Факочоппер для правой руки | кончик 1,0 мм, рабочая часть изогнута под углом 45°, расстояние от кончика до изгиба 10 мм | круглая | 125 мм | рабочая часть - нержавеющая сталь; ручка - титан
|  |  |  | Phaco Chopper, RHD | Tip 1,0mm, Curved, 10 mm from the tip to the curve | Round | 125 mm | working part - stainless steel; Handle - titanium
|  |  | PT-488TH | Факочоппер для правой руки | кончик 1,2 мм, рабочая часть изогнута под углом 45°, расстояние от кончика до изгиба 10 мм | круглая | 125 мм | рабочая часть - нержавеющая сталь; ручка - титан
|  |  |  | Phaco Chopper, RHD | Tip 1,2mm, Angled 45 degr., 10mm from the tip to the curve | Round | 125 mm | working part - stainless steel; Handle - titanium
|  |  | PT-486TH | Факочоппер для правой руки | кончик 1,8 мм, рабочая часть изогнута под углом 45°, расстояние от кончика до изгиба 10 мм | круглая | 125 мм | рабочая часть - нержавеющая сталь; ручка - титан
|  |  |  | Phaco Chopper, RHD | Tip 1,8 mm, Angled 45 degr., 10mm from the tip to the curve | Round | 125 mm | working part - stainless steel; Handle - titanium
|  |  | PT-487TH | Факочоппер для левой руки | кончик 1,8 мм, рабочая часть изогнута под углом 45°, расстояние от кончика до изгиба 10 мм | круглая | 125 мм | рабочая часть - нержавеющая сталь; ручка - титан
|  |  |  | Phaco Chopper,LHD | Tip 1,8mm , Angled 45°, 10mm from the End to the Curve | Round | 125 mm | working part - stainless steel; Handle - titanium
|  |  | PT-483TH | Факочоппер изогнутый под углом | крючкообразный кончик, рабочая часть изогнута под углом 45°, расстояние от кончика до изгиба 10 мм | круглая | 125 мм | рабочая часть - нержавеющая сталь; ручка - титан
|  |  |  | Phaco Chopper, Angled | Hook-shaped tip , Angled 45°, 10mm from the tip to the curve | Round | 125 mm | working part - stainless steel; Handle - titanium
|  |  | Р-1435 | Крючок-факочоппер, универсальный | острый кончик 1,7 мм, рабочая часть изогнута под углом 90°, расстояние от кончика до изгиба 12,5 мм | круглая | 120 мм | рабочая часть - нержавеющая сталь; ручка - титан
|  |  |  | Phacochopper (both RHD & LHD) | atraumatic, radius-rounded; sharp workind end length 1,7 mm; angled 90 °; 3 cutting edges, 12,5mm from the End to the Curve | Round | 120 mm | working part - stainless steel; Handle - titanium
|  |  | Р-1436 | Крючок-факочоппер, для правой руки. | атравматический кончик 2,0 мм, рабочая часть изогнута под углом 45°, расстояние от кончика до изгиба 12,5 мм | круглая | 120 мм | рабочая часть - нержавеющая сталь; ручка - титан
|  |  |  | Phacochopper (RHD) | atraumatic, radius-rounded; workind end length 2 mm; angled 90 deg.; cutting edge length 1,5 mm, 12,5mm from the End to the Curve | Round | 120 mm | working part - stainless steel; Handle - titanium
|  |  | Р-1433 | Крючок-факочоппер, универсальный | атравматический кончик 2,0 мм, рабочая часть изогнута под углом 45°, расстояние от кончика до изгиба 12,5 мм | круглая | 120 мм | рабочая часть - нержавеющая сталь; ручка - титан
|  |  |  | Phacochopper (both RHD & LHD) | atraumatic, radius-rounded; workind end length 2 mm; angled 90 deg.; cutting edge length 1,5 mm;12,5mm from the End to the Curve | Round | 120 mm | working part - stainless steel; Handle - titanium
|  |  | Р-1434 | Крючок-факочоппер, универсальный | атравматический кончик 2,3 мм, рабочая часть изогнута под углом 45°, расстояние от кончика до изгиба 12,5 мм | круглая | 120 мм | рабочая часть - нержавеющая сталь; ручка - титан
|  |  |  | Phacochopper (both RHD & LHD) | atraumatic, radius-rounded; workind end length 2,3 mm; angled 90 deg.; cutting edge length 1,8 mm;12,5mm from the End to the Curve | Round | 120 mm | working part - stainless steel; Handle - titanium
| Шпатели для ядра |  | P-070TH | Шпатель для ядра по Коху | кончик в виде утиного клюва, с зазубринками; рабочая часть слегка изогнута | круглая | 120 мм | рабочая часть - нержавеющая сталь; ручка - титан
| Nucleus Manipulators |  |  | Koch Nucleus Spatula | Slightly Curved; Duck-bill Shaped End, Toothed | Round | 120 mm | working part - stainless steel; Handle - titanium
|  |  | P-096TH | Поддерживатель для ядра | лопаткообразный кончик 1,8 мм; рабочая часть изогнута под углом 45°,расстояние от кончика до изгиба 10 мм | круглая | 120 мм | рабочая часть - нержавеющая сталь; ручка - титан
|  |  |  | Nucleus Sustainer | shovel-shaped tip , Tip 1,8mm , Angled 45°, 10mm from the End to the Curve | Round | 120 mm | working part - stainless steel; Handle - titanium
|  |  | P-101TH | Инструмент для полировки задней капсулы | кольцеобразный кончик; рабочая часть изогнута под углом 45°; расстояние от кончика до изгиба 10 мм | круглая | 120 мм | рабочая часть - нержавеющая сталь; ручка - титан
|  |  |  | Posterior Capsule Polisher | ring-shaped tip , Angled 45°, 10mm from the End to the Curve | Round | 120 mm | working part - stainless steel; Handle - titanium
| Ирригация и аспирация |  | P-081 | Ручка для ирригации при бимануальной технике | 2 шт. боковых отверстий ø 0.35мм, 21 калибр, кончик изогнут по радиусу | круглая | 105 мм | титан
| Irrigation/Aspiration |  |  | Irrigation Handpiece For Bimanual Technique | Curved, 21Ga, Two Side Ports 0.35mm | Round | 105 mm | Titanium
|  |  | P-082 | Ручка для аспирации при бимануальной технике | 1 боковое отверстие ø 0.35мм на верхушке, 21 калибр, кончик изогнут по радиусу | круглая | 105 мм | титан
|  |  |  | Aspiration Handpiece For Bimanual Technique | Curved, 21Ga, One Top Port 0.35mm; | Round | 105 mm | Titanium
|  |  | P-0821 | Ручка для аспирации при бимануальной технике | 1 боковое отверстие ø 0.35мм на верхушке, 22 калибр, полирующий кончик изогнут по радиусу | круглая | 105 мм | титан
|  |  |  | Aspiration Handpiece For Bimanual Technique | Curved Polishing Tip, 22Ga, One Top Port 0.35 mm | Round | 105 mm | Titanium
|  |  | Articul | Description | форма рабочей части | характеристика рабочей части | тип ручки | общая длина | материал
Крючки |  |  | H-020 | Крючок для радужной оболочки | фото крупный план | 0,15 мм кончик изогнут под углом | круглая | 120 мм | рабочая часть - нержавеющая сталь; ручка - титан
HOOKS |  |  |  | Iris Hook, Angled |  | 0,15 mm tip, angled | Round | 120mm | working part - stainless steel; Handle - titanium
|  |  | H-021 | Крючок по Левицки | фото крупный план | 0,15 мм кончик изогнут под углом | круглая | 120 мм | рабочая часть - нержавеющая сталь; ручка - титан
|  |  |  | Lewicky Hook |  | 0,15 mm tip, angled ,10mm from the End to the Curve | Round | 120mm | working part - stainless steel; Handle - titanium
|  |  | H-030 | Крючок по Куглен | фото крупный план | Н-образная форма кончика,изогнутый под углом | круглая | 120 мм | рабочая часть - нержавеющая сталь; ручка - титан
|  |  |  | Kuglen Hook |  | angled; H-shape | Round | 120mm | working part - stainless steel; Handle - titanium
|  |  | H-032 | Крючок по Сински | фото крупный план | 10 мм от кончика до изгиба,изогнутый под углом | круглая | 120 мм | рабочая часть - нержавеющая сталь; ручка - титан
|  |  |  | Sinskey Hook |  | angled,10mm from the End to the Curve | Round | 120mm | working part - stainless steel; Handle - titanium
|  |  | H-0331 | Манипулятор для линз по Лестеру | фото крупный план | 0,2 мм кончик изогнут под углом | круглая | 120 мм | рабочая часть - нержавеющая сталь; ручка - титан
|  |  |  | Lester Lens Manipulator |  | Angled, Straight Working tip; 0.2 mm tip | Round | 120mm | working part - stainless steel; Handle - titanium
|  |  | H-034 | Вращатель для ядра по Бехерту | фото крупный план | 10 мм от кончика до изгиба,изогнутый под углом | круглая | 120 мм | рабочая часть - нержавеющая сталь; ручка - титан
|  |  |  | Bechert Nucleus Rotator |  | angled,10mm from the End to the Curve | Round | 120mm | working part - stainless steel; Handle - titanium
|  |  | H-035 | Крючок по Рентшу | фото крупный план | Прямой.Двойной кончик. Один кончик изогнут по радиусу(d=0,7мм) ,другой прямой (длина 0,5мм) | круглая | 120 мм | рабочая часть - нержавеющая сталь; ручка - титан
|  |  |  | Rentsch Boat Hook |  | Stright.Double tip( the first-curved d=0,7mm, the second - straight,0,5mm) | Round | 120mm | working part - stainless steel; Handle - titanium
|  |  | H-036 | Крючок по Фензлу | фото крупный план | 10 мм от кончика до изгиба,изогнутый под углом | круглая | 120 мм | рабочая часть - нержавеющая сталь; ручка - титан
|  |  |  | Fenzl Hook |  | angled,10mm from the End to the Curve | Round | 120mm | working part - stainless steel; Handle - titanium
|  |  | H-0405 | Крючок для мышц, тонкий | фото крупный план | 10мм, кончик с миниатюрной головкой в виде луковицы | круглая | 120 мм | рабочая часть - нержавеющая сталь; ручка - титан
|  |  |  | Delicate Muscle Hook |  | 10mm, Bulbus-shaped Micro Head | Round | 120mm | working part - stainless steel; Handle - titanium
|  |  | H-060 | Крючок для операции по поводу отслойки сетчатки по Гассу | фото крупный план | плоский крючок 13мм, отверстие 1.5мм | круглая | 120 мм | рабочая часть - нержавеющая сталь; ручка - титан
|  |  |  | Gass Retinal Detachment Hook |  | Flat Hook 13 mm; hole 1.5 mm | Round | 120mm | working part - stainless steel; Handle - titanium
|  |  | HT-429 | Крючок для ИОЛ | фото крупный план | D=0,15мм, V-образной формы, прямой | круглая | 120 мм | рабочая часть - нержавеющая сталь; ручка - титан
|  |  |  | OL Hook |  | D=0,15 mm, V-shaped,Straight | Round | 120mm | working part - stainless steel; Handle - titanium
|  |  | HT-435 | Факочоппер по Вандту | фото крупный план | 10 мм от кончика до изгиба,изогнутый под углом | круглая | 120 мм | рабочая часть - нержавеющая сталь; ручка - титан
|  |  |  | Connor Wand Phaco Chopper |  | angled,10mm from the End to the Curve | Round | 120mm | working part - stainless steel; Handle - titanium
|  |  | HT-401 | Крючок для радужки прямой | фото крупный план | К-образная форма кончика | круглая | 120 мм | рабочая часть - нержавеющая сталь; ручка - титан
|  |  |  | Iris Hook Straight |  | K-shaped tip | Round | 120mm | working part - stainless steel; Handle - titanium
|  |  | HT-431 | Манипулятор по Драйсдейлу | фото крупный план | 10 мм от кончика до изгиба,изогнутый под углом | круглая | 120 мм | рабочая часть - нержавеющая сталь; ручка - титан
|  |  |  | Iris Hook Straight |  | angled,10mm from the End to the Curve | Round | 120mm | working part - stainless steel; Handle - titanium
|  |  | Articul | Description | характеристика рабочей части | тип ручки | общая длина | материал
Шпатели | Шпатели для радужной оболочки и ядра |  | I-010 | Прямой шпатель | ширина 0,25 мм; длина 10 мм | круглая | 120 мм | рабочая часть - нержавеющая сталь; основание - титан
SPATULAS | Iris and Nucleus Spatulas |  |  | Straight Spatula | 0.25mm Width, Working End 10 mm | Round | 120mm | working part - stainless steel; Base - titanium
|  |  | I-011 | Прямой шпатель | ширина 0,4 мм; длина 14 мм | круглая | 120 мм | рабочая часть - нержавеющая сталь; основание - титан
|  |  |  | Straight Spatula | 0.4mm Width, Working End 14 mm | Round | 120mm | working part - stainless steel; Base - titanium
|  |  | I-013 | Прямой шпатель | ширина 0,8 мм; длина 14 мм | круглая | 120 мм | рабочая часть - нержавеющая сталь; основание - титан
|  |  |  | Straight Spatula | 0.8mm Width, Working End 14 mm | Round | 120mm | working part - stainless steel; Base - titanium
|  |  | I-014 | Прямой шпатель | ширина1,0 мм; длина 12 мм | круглая | 120 мм | рабочая часть - нержавеющая сталь; основание - титан
|  |  |  | Straight Spatula | 1,0mm Width, Working End 12 mm | Round | 120mm | working part - stainless steel; Base - titanium
|  |  | I-015 | Прямой шпатель | ширина1,5 мм; длина 12 мм | круглая | 120 мм | рабочая часть - нержавеющая сталь; основание - титан
|  |  |  | Straight Spatula | 1,5 mm Width, Working End 12 mm | Round | 120mm | working part - stainless steel; Base - titanium
|  |  | I-016 | Прямой шпатель | ширина2,0 мм; длина 12 мм | круглая | 120 мм | рабочая часть - нержавеющая сталь; основание - титан
|  |  |  | Straight Spatula | 2,0 mm Width, Working End 12 mm | Round | 120mm | working part - stainless steel; Base - titanium
|  |  | I-020 | Изогнутый шпатель | ширина 0.25мм, рабочий конец 12мм | круглая | 120 мм | рабочая часть - нержавеющая сталь; основание - титан
|  |  |  | Curved Spatula | 0.25mm Width, Working End 12mm | Round | 120mm | working part - stainless steel; Base - titanium
|  |  | I-021 | Изогнутый шпатель | ширина 0.4мм, рабочий конец 12мм | круглая | 120 мм | рабочая часть - нержавеющая сталь; основание - титан
|  |  |  | Curved Spatula | 0.4mm Width, Working End 12mm | Round | 120mm | working part - stainless steel; Base - titanium
|  |  | I-031 | Двойной шпатель | ширина 0.50мм и 1.00мм, рабочий конец 12мм | круглая | 150 мм | рабочая часть - нержавеющая сталь; основание - титан
|  |  |  | Double Spatula | 0.50mm and 1.00mm Width, Working End 12mm | Round | 150mm | working part - stainless steel; Base - titanium
|  |  | I-032 | Двойной шпатель | ширина 0.30мм и 0,50мм, рабочий конец 12мм | круглая | 150 мм | рабочая часть - нержавеющая сталь; основание - титан
|  |  |  | Double Spatula | 0.30mm and 0,50mm Width, Working End 12mm | Round | 150mm | working part - stainless steel; Base - titanium
| Шпатели для циклодиализа |  | I-050 | Двойной шпатель для циклодиализа по Кастровьехо | шпатели 0.5ммх10мм и 0.5ммх15мм | круглая | 140 мм | рабочая часть - нержавеющая сталь; основание - титан
| Cyclodialysis Spatulas |  |  | Castroviero Double Ended Cyclodialysis Spatula | working ends 0,5mm x 10mm, 0,15mmx15mm | Round | 140mm | working part - stainless steel; Base - titanium
|  |  | I-051 | Шпатель для циклодиализа по Кастровьехо | 1.00 мм х 10мм | круглая | 125 мм | рабочая часть - нержавеющая сталь; основание - титан
|  |  |  | Castroviejo Cyclodialysis Spatula | 1.00mm x 10mm | Round | 125mm | working part - stainless steel; Base - titanium
|  |  | I-052 | Шпатель для циклодиализа по Кастровьехо | шпатель 0.75мм х 10мм | круглая | 125 мм | рабочая часть - нержавеющая сталь; основание - титан
|  |  |  | Castroviejo Cyclodialysis Spatula | 0.75mm x 10mm Blades | Round | 125mm | working part - stainless steel; Base - titanium
| Шпатели различного назначения |  | E-001 | Нож-скребец в виде хоккейной клюшки для ФРК / ЛАСЭК | ширина 2,5 мм; длина 6 мм | круглая | 125 мм | рабочая часть - нержавеющая сталь; основание - титан
| Various Spatulas |  |  | LASEK/PRK Hockey Knife | 2,5 mm Width, 6mm Length | Round | 125mm | working part - stainless steel; Base - titanium
|  |  | I-005 | Шпатель для лоскута при операциях LASIK | длина кончика после изгиба 7 мм,ширина кончика 2,8 мм на конце | круглая | 130 мм | рабочая часть - нержавеющая сталь; основание - титан
|  |  |  | LASIK Flap Spatula | 7mm from the End to the Curve; 2,8 mm Width at the end | Round | 130mm | working part - stainless steel; Base - titanium
|  |  | I-110 | Шпатель и ложечка по Пэтону | фото рабочей части | круглая | 145 мм | рабочая часть - нержавеющая сталь; основание - титан
|  |  |  | Paton Double-Ended Spatula and Spoon |  | Round | 145mm | working part - stainless steel; Base - titanium
|  |  | I-140 | Микрошпатель для имплантации PRL по Дементьеву, для имплантации гаптик линзы под радужку,кончик покрыт карбидом вольфрама | ширина кончика 0,6мм,длина кончика после изгиба 12 мм | круглая | 120 мм | рабочая часть - нержавеющая сталь; основание - титан
|  |  |  | Dementiev PRL Microspatula for implantation of lens' haptics under the iris,TC-covered | 0,6 mm Width,12mm from the End to the Curve | Round | 120mm | working part - stainless steel; Base - titanium
|  |  | Articul | Description | характеристика рабочей части | особенности | тип ручки | общая длина | материал
Иглодержатели | Короткие |  | N-013T | Иглодержатель по Барракеру | стандартные бранши 12мм | прямой, без замка, | круглая | 100 мм | титан
NEEDLE HOLDERS | Small Size |  |  | Barraquer Needle Holder | Standard Jaws 12mm | Straight; Without Lock | Round | 100mm | Titanium
|  |  | N-023T | Иглодержатель по Барракеру | тонкие бранши 12мм | прямой, без замка, | круглая | 100 мм | титан
|  |  |  | Barraquer Needle Holder | Fine Jaws 12mm | Straight; Without Lock | Round | 100mm | Titanium
|  |  | N-025T | Иглодержатель по Барракеру | очень тонкие бранши 8мм | изогнутый, без замка | круглая | 100 мм | титан
|  |  |  | Barraquer Needle Holder | Extra Fine Jaws 8mm | Curved; Without Lock | Round | 100mm | Titanium
| Средние |  | N-031T | Иглодержатель по Барракеру | стандартные бранши 12мм | изогнутый, без замка | круглая | 115 мм | титан
| Medium Size |  |  | Barraquer Needle Holder | Standard Jaws 12mm | Curved; Without Lock | Round | 115mm | Titanium
|  |  | N-040T | Иглодержатель по Барракеру | тонкие бранши 11мм | изогнутый, с замком | круглая | 115 мм | титан
|  |  |  | Barraquer Needle Holder | Fine Jaws 11 mm | Curved; With Lock | Round | 115mm | Titanium
|  |  | N-041T | Иглодержатель по Барракеру | тонкие бранши 11мм | изогнутый, без замка | круглая | 115 мм | титан
|  |  |  | Barraquer Needle Holder | Fine Jaws 11 mm | Curved; Without Lock | Round | 115mm | Titanium
|  |  | N-045T | Иглодержатель по Барракеру | очень тонкие бранши 8мм | изогнутый, без замка | круглая | 115 мм | титан
|  |  |  | Barraquer Needle Holder | Extra Fine Jaws 8mm | Curved; Without Lock | Round | 115mm | Titanium
|  |  | N-070T | Илодержатель по барракеру | стандартные бранши 9 мм | изогнутый с замком | круглая | 125 мм | титан
|  |  |  | Barraquer Needle Holder | Standard Jaws 9 mm | Curved with Lock | Round | 125mm | Titanium
|  |  | N-081T | Иглодержатель по Кальту | стандартные бранши 12мм | изогнутый, с замком | плоская | 135 мм | титан
|  |  |  | Kalt Needle Holder | Standard Jaws 12 mm | Curved with Lock | Flat | 135mm | Titanium
|  |  | N-090T | Иглодержатель по Барракеру | широкие бранши 12мм | изогнутый, с замком | круглая | 125 мм | титан
|  |  |  | Barraquer Needle Holder | Strong Jaws 12mm | Curved with Lock | Round | 125mm | Titanium
|  |  | N-091T | Иглодержатель по Барракеру | широкие бранши 12мм | изогнутый, без замка | круглая | 125 мм | титан
|  |  |  | Barraquer Needle Holder | Strong Jaws 12mm | Curved; Without Lock | Round | 125mm | Titanium
|  |  | Articul | Description | угол лезвия | ширина лезвия | тип ручки | общая длина (не в рабочем сострянии)
Ножи микрохирургические | Алмазные ножи | Универсальные прямые ножи | DK050 | Универсальный нож для катаракты | 45° | 1,00 мм | прямая | 120 мм
| DIAMOND KNIVES | Universal Straight Knives |  | Straight Universal Knife | 45 Degree | Blade Width 1.00 mm | Straight | 120mm
|  |  | DK052 | Универсальный нож для катаракты | 45° | 1,00 мм/ двусторонняя заточка | прямая | 120 мм
|  |  |  | Straight Universal Knife | 45 Degree | Blade Width 1.00 mm/Double Edge Blade | Straight | 120mm
|  |  | DK053 | Универсальный трехфасетный нож для катаракты |  | 1,00 мм | прямая | 120 мм
|  |  |  | Straight Universal Knife |  | Blade Width 1.00 mm/Trifacet Blade | Straight | 120mm
|  | Ножи для факоэмульсификации и непроникающей хирургии глаукомы | DK072 | Нож для операции "прозрачная роговица" | фото крупный план | 2,8 мм | изогнутая под углом | 120 мм
|  | Angled Phaco Knives |  | Clear Cornea Knife |  | 2.8mm | Angled | 120mm
|  |  | DK074 | Нож для операции "прозрачная роговица" | фото крупный план | 3,2 мм | изогнутая под углом | 120 мм
|  |  |  | Clear Cornea Knife |  | 3,2mm | Angled | 120mm
|  |  | DK092 | Бесфасеточный круглый нож | круглое | 2 мм | изогнутая под углом | 120 мм
|  |  |  | Round Crescent Knife | Round | 2mm | Angled | 120mm
|  |  | DK101 | Трапецеидальный самопогружающийся нож | фото крупный план | 2.7/3.20мм | изогнутая под углом | 120 мм
|  |  |  | Trapezoid Self-Diving Diamond Knife |  | 2.7 / 3.2mm | Angled | 120mm
|  |  | DK104 | Трапецеидальный самопогружающийся нож | фото крупный план | 2.3/2.8мм | изогнутая под углом | 120 мм
|  |  |  | Trapezoid Self-Diving Diamond Knife |  | 2.7 / 3.2mm | Angled | 120mm
| Сапфировые ножи | Универсальные ножи | SK050 | Универсальный нож для катаракты | 45° | 1,00 мм | прямая | 130 мм
| SAPPHIRE KNIVES | Sapphire Sideport Knives |  | Straight Universal Knife | 45 Degree | 1.0mm | Straight | 130mm
|  |  | SK052 | Универсальный нож с двумя режущими кромками | 45° | 1,00 мм | прямая | 130 мм
|  |  |  | Straight Universal Knife with Double Edge | 45 Degree | 1.0mm | Straight | 130mm
|  |  | SK053 | Универсальный трехфасетный нож для катаракты | фото крупный план | 1,00 мм | прямая | 130 мм
|  |  |  | Straight Universal Trifacet Knife |  | 1.0mm | Straight | 130mm
|  |  | SK070 | Универсальный нож с двойным ланцетовидным лезвием | 60° | 1,00 мм | прямая | 130 мм
|  |  |  | Lancet Knife | 60 Degree | 1.0mm | Straight | 130mm
|  | Ножи для факоэмульсификации и непроникающей хирургии глаукомы | SK092 | Бесфасетный круглый нож | фото крупный план | 2,0 мм | изогнутая под углом | 130 мм
|  | Sapphire Phaco Knives |  | Crescent Tunnel Knife |  | 2.0mm | Angle | 130mm
|  |  | SK701 | Нож для операции "прозрачная роговица" | 60° | 2.80мм | изогнутая под углом | 130 мм
|  |  |  | Clear Cornea Phaco Knife | 60 Degree | 2.80mm | Angle | 130mm
|  |  | SK703 | Нож для операции "прозрачная роговица" | 60° | 3.20мм | изогнутая под углом | 130 мм
|  |  |  | Clear Cornea Phaco Knife | 60 Degree | 3.20mm | Angle | 130mm
|  |  | SK301 | Трапецеидальный самопогружающийся нож | фото крупный план | 2.9мм | изогнутая под углом | 130 мм
|  |  |  | Trapezoid Knife |  | 2.90mm | Angle | 130mm
|  |  | SK302 | Трапецеидальный самопогружающийся нож | фото крупный план | 2.75мм-3.20мм | изогнутая под углом | 130 мм
|  |  |  | Trapezoid Knife |  | 2.75mm-3.20mm | Angle | 130mm
|  |  | Articul | Description | характеристика браншей | общая длина | материал
Векорасширители | Височные векорасширители по Либерману |  | L-040T | Темпоральный векорасширитель по Либерману, для взрослых | V-образные бранши длиной 15 мм | 80 мм | титан
SPECULUM | Lieberman Temporal Speculum |  |  | Lieberman Temporal Speculum, Adult Size | Rounded V-shaped Blades 15mm | 80 mm | Titanium
|  |  | L-040TL | Темпоральный векорасширитель по Либерману, для операции LASIK, специально разработан для микрокератома с назальной позицией головки | круглые в поперечнике бранши длиной 14 мм | 80 мм | титан
|  |  |  | Lieberman Temporal Speculum, Specially Designed For LASIK | Rounded V-shaped Blades 14mm | 80 mm | Titanium
|  |  | LT-608T | Векорасширитель по Мердоку | сплошные закругленные бранши длиной 10 мм | 45 мм | титан
|  |  |  | Murdock Eye Speculum | Solid Blades 10mm | 45 mm | Titanium
|  |  | LT-609T | Темпоральный векорасширитель по Либерману, для детей | круглые в поперечнике бранши длиной 5 мм | 60 мм | титан
|  |  |  | Liberman Temporal Speculum,Child Size | Round Blades 5mm | 60 mm | Titanium
|  |  | L-042T | Височный векорасширитель по Либерману, детский размер | V-образные бранши длиной 10 мм | 65 мм | титан
|  |  |  | Lieberman Speculum, Child Size | Rounded V-shaped Blades 10mm | 65 mm | Titanium
| Назальные векорасширители по Либерману |  | L-043T | Назальный векорасширитель для височного разреза, детский | круглые в поперечнике бранши длиной 10 мм | 65 мм | титан
| Lieberman Nasal Speculums |  |  | Lieberman Nasal Speculum,Child Size | Rounded V-shaped Blades 10mm | 65 mm | Titanium
|  |  | L-0411T | Назальный векорасширитель по Либерману, для взрослых | плоские в поперечнике, прямые бранши длиной 15 мм | 70 мм | титан
|  |  |  | Lieberman Nasal Speculum, Adult Size | Flat V Blades 15mm | 70 mm | Titanium
|  |  | L-0411TK | Назальный векорасширитель по Либерману, для взрослых | плоские в поперечнике, прямые бранши длиной 15 мм | 80 мм | титан
|  |  |  | Lieberman Nasal Speculum, Adult Size | Flat; Straight Blades 15mm | 80 mm | Titanium
|  |  | L-0411TL | Назальный векорасширитель по Либерману, для операции LASIK, специально разработан для микрокератома с назальной позицией головки | плоские в поперечнике закругленные бранши длиной 15 мм | 80 мм | титан
|  |  |  | Lieberman Nasal Speculum, Specially Designed For LASIK | Flat; Rounded Blades 15mm | 80 mm | Titanium
|  |  | LT-533T | Назальный векорасширитель по Фриману | сплошные закругленные бранши длиной 15 мм | 80 мм | титан
|  |  |  | Freeman Nasal Speculum | Solid blades 15mm | 80 mm | Titanium
|  |  | LT-604T | Назальный векорасширитель | сплошные закругленные бранши длиной 12 мм | 85 мм | титан
|  |  |  | Nasal Eye Speculum | Solid blades 12mm | 85 mm | Titanium
| Проволочные векорасширители |  | L-0244S | Проволочный векорасширитель по Барракеру для новорожденных | закрытые бранши длиной 4 мм | 30 мм | нержавеющая сталь
| Wire Speculums |  |  | Barraquer Wire Speculum, Newborn Size | Closed blades 4mm | 30 mm | stainless steel;
|  |  | L-022S | Проволочный векорасширитель по Барракеру, для взрослых | закрытые бранши длиной 15 мм | 50 мм | нержавеющая сталь
|  |  |  | Barraquer Wire Speculum, Adult Size | Closed blades 15mm | 50 mm | stainless steel;
|  |  | L-0221S | Проволочный векорасширитель по Барракеру, для взрослых | сплошные бранши длиной 14 мм | 45 мм | нержавеющая сталь
|  |  |  | Barraquer Wire Speculum, Adult Size | Solid Blades 14mm | 45 mm | stainless steel;
|  |  | L-023S | Проволочный векорасширитель по Барракеру, для детей | закрытые бранши длиной 11 мм | 45 мм | нержавеющая сталь
|  |  |  | Barraquer Wire Speculum, Child Size | Close blades 11mm | 45 mm | stainless steel;
|  |  | L-025S | Проволочный векорасширитель по Барракеру, для взрослых | открытые бранши длиной 16 мм | 50 мм | нержавеющая сталь
|  |  |  | Barraquer Wire Speculum, Adult Size | Open Blades 16mm | 50 mm | stainless steel;
|  |  | L-026S | Проволочный векорасширитель по Барракеру, для детей | открытые бранши длиной 12 мм | 45 мм | нержавеющая сталь
|  |  |  | Barraquer Wire Speculum, Child Size | Open Blades 12mm | 45 mm | stainless steel;
| Регулируемые векорасширители |  | L-032 | Векорасширитель по Зауэру, для недоношенных | сплошные бранши длиной 4 мм | 20 мм | титан
| Adjustable Speculums |  |  | Sauer Lid Speculum,Premature | Solid Blades 4mm | 20mm | Titanium
|  |  | L-031 | Векорасширитель по Зауэру, для новорожденных | сплошные бранши длиной 5 мм | 25 мм | титан
|  |  |  | Sauer Lid Speculum,Newborn Size | Solid Blades 5mm | 25mm | Titanium
|  |  | L-030 | Векорасширитель по Зауэру, для детей | сплошные бранши длиной 8 мм | 35 мм | титан
|  |  |  | Sauer Lid Speculum,Child Size | Solid Blades 8mm | 35mm | Titanium
|  |  | L-020T | Векорасширитель по Кастровьехо, винтовой контроль расширения | фенестрированные бранши 15мм | 85 мм | титан
|  |  |  | Castroviejo Speculum Opening Screw Control | Fenestrated Blades 15mm | 85mm | Titanium
|  |  | L-010 | Регулируемый векорасширитель | фенестрированные бранши 15мм | 70 мм | нержавеющая сталь
|  |  |  | Eye speculum lath | Fenestrated Blades 15mm | 70mm | stainless steel;
| Векорасширители с аспирацией |  | L-080A | Темпоральный векорасширитель по Либерману с аспирацией, 6 отверстий для непрерывного отведения излишней жидкости скапливающейся в месте операции | открытые, круглые в поперечнике V-образные бранши длиной 15 мм | длина аспирационной трубочки 420 мм | бранши - сталь и титан; трубочки - силикон
| Aspirating Speculums |  |  | Lieberman Temporal Speculum With Aspiration, 6 ports for continuous aspiration | Open, Rounded V Blades 15mm | Aspiration tube 420mm long | working part - stainless steel,titanium; tube-silicon
|  |  | L-080LA | Темпоральный векорасширитель по Либерману для операции LASIK с аспирацией,5 отверстий для непрерывного отведения излишней жидкости скапливающейся в месте операции | открытые, круглые в поперечнике бранши длиной 15 мм | длина аспирационной трубочки 440 мм | бранши - сталь и титан; трубочки - силикон
|  |  |  | Lieberman Temporal Speculum, Designed For LASIK, With Aspiration,5 ports for continuous aspiration | Open, Rounded V Blades 15mm | Aspiration tube 440mm long | working part - stainless steel,titanium; tube-silicon
|  |  | L-082A | Темпоральный векорасширитель по Либерману для детей с аспирацией, 5 отверстий для непрерывного отведения излишней жидкости скапливающейся в месте операции | открытые, круглые в поперечнике V-образные бранши длиной 12 мм | длина аспирационной трубочки 430 мм | бранши - сталь и титан; трубочки - силикон
|  |  |  | Lieberman Temporal Speculum With Aspiration, 5 ports for continuous aspiration,Child Size | Open, Rounded V Blades 12mm | Aspiration tube 440mm | working part - stainless steel,titanium; tube-silicon
|  |  | Articul | Description | особенность | общая длина | длина зажимающих кончиков | вид ручки | материал
Лезвиедержатели / циркули / маркеры | Лезвиедержатели |  | B-010S | Лезвиедержатель с концевым замком | выемка на зажимающих кончиках | 177 мм | 4ммх10 мм | круглая | нержавеющая сталь
LADE HOLDERS/CALIPERS/MARKERS | BLADE HOLDERS |  |  | Blade Holder | Dredging on cliping tips | 177mm | 4mm х 10mm | Round | stainless steel;
|  |  | B-030S | Ручка для лезвия с зажимом | цанговый | 90 мм | 2 мм/ 5 мм | круглая | нержавеющая сталь
|  |  |  | Chuck Handle | collect | 90mm | 2mmх5mm | Round | stainless steel;
|  |  | Articul | Description | особенность | общая длина | материал
| Циркули |  | C-010T | Циркуль-измеритель по Кастровьехо, шкала от 0 до 20мм на обеих сторонах | винтовой механизм | 85 мм | титан
| CALIPERS |  |  | Castroviejo Caliper | screw mechanism | 85mm | Titanium
|  |  | C-030T | Кольцо-измеритель по Мендесу для определения угла осущенствления разреза | Градуировка от 0 до 180 град, через каждые 10 град | 130 мм | титан
|  |  |  | Mendez Degree Gauge for determining incision angles | calibrated every 10 degree from 0 to 180 degree | 130 mm | Titanium
|  |  | Articul | Description | общая длина | материал
| Маркеры |  | C-0304T | Радиальный разметчик, 8 лучей | 130 мм | титан
| MARKERS |  |  | Osher-Neuman Low Profile Corneal Marker, 8 Lines | 130mm | Titanium
|  |  | С-176T | Маркер для операции LASIK, диаметр 5мм, 3 ассиметричных линии для правильного позиционирвания лоскута | 130 мм | титан
|  |  |  | LASIK Marker, diam. 5 mm, 3 asymmetric lines | 130mm | Titanium
|  |  | С-140 | Маркер для трансплантации роговицы, внутренний диаметр 7мм, наружный диаметр 11мм | 130 мм | титан
|  |  |  | Corneal Transplantant Marker; Inner Diameter 7 mm; Outer Diameter 11 mm | 130mm | Titanium
|  |  | С-181 | Маркер для позиционирования торических ИОЛ, с вращающейся шкалой, используется с С-191 | 130 мм | титан
|  |  |  | Toric IOL Placement Marker, rotating scale, to be used together with C-191 | 130mm | Titanium
|  |  | С-191 | Гравитационный маркер горизонтальной оси, разметка на 3'-9' | 140 мм | титан
|  |  |  | LRI Slit Lamp Gravity Marker at 3'-9' | 140mm | Titanium
|  |  | Articul | Description | параметры рабочей части | длина | материал
Зонды |  |  | D-010 | Зонд для слезных канальцев по Боуману, размер 0000 и 000 | ø0,4 и 0,5 мм | 140 мм | нержавеющая сталь
PROBES |  |  |  | Bowman Lachrymal Probe, Size 0000-000 | ø0,4 и 0,5 mm | 140mm | stainless steel;
|  |  | D-011 | Зонд для слезных канальцев по Боуману, размер 00 и 0 | ø0,7 и 0,8мм | 140 мм | нержавеющая сталь
|  |  |  | Bowman Lachrymal Probe, Size 00-0 | ø0,7 и 0,8 mm | 140mm | stainless steel;
|  |  | D-012 | Зонд для слезных канальцев по Боуману, размер 1 и 2 | ø0,9 м 1,1 мм | 140 мм | нержавеющая сталь
|  |  |  | Bowman Lachrymal Probe, Size 1-2 | ø0,9 м 1,1 mm | 140mm | stainless steel;
|  |  | D-013 | Зонд для слезных канальцев по Боуману, размер 3 и 4 | ø1,3 м 1,4 мм | 140 мм | нержавеющая сталь
|  |  |  | Bowman Lachrymal Probe, Size 3-4 | ø1,3 м 1,4 mm | 140mm | stainless steel;
|  |  | D-014 | Зонд для слезных канальцев по Боуману, размер 5 и 6 | ø1,5 и 1,6 мм | 140 мм | нержавеющая сталь
|  |  |  | Bowman Lachrymal Probe, Size 5-6 | ø1,5 и 1,6mm | 140mm | stainless steel;
|  |  | D-015 | Зонд для слезных канальцев по Боуману, размер 7 и 8 | ø1,8 и 1,9 мм | 140 мм | нержавеющая сталь
|  |  |  | Bowman Lachrymal Probe, Size 7-8 | ø1,8 и 1,9 mm | 140mm | stainless steel;
|  |  | D-0211 | Зонд конический для слезных канальцев №1, короткие | ø0,25 мм | 80 мм | нержавеющая сталь
|  |  |  | Cone-shaped Lachrymal Probe No1 | ø0,25 mm | 80mm | stainless steel;
|  |  | D-0221 | Зонд конический для слезных канальцев №2, короткие | ø0,50 мм | 80 мм | нержавеющая сталь
|  |  |  | Cone-shaped Lachrymal Probe No2 | ø0,50 mm | 80mm | stainless steel;
|  |  | D-0231 | Зонд конический для слезных канальцев №3, короткие | ø0,75 мм | 80 мм | нержавеющая сталь
|  |  |  | Cone-shaped Lachrymal Probe No3 | ø0,75 mm | 80mm | stainless steel;
|  |  | D-030TH | Зонд для слезных канальцев, типа "поросячий хвост" | два изогнутых зонда 12мм с "глазками" | 140 мм | рабочая часть - нержавеющая сталь; основание - титан
|  |  |  | Pigtail Lachrymal Probe | 12mm With Eyes | 140mm | working part - stainless steel; Base - titanium
|  |  | D-050T | Расширитель слезных канальцев по Вилдеру, 1-й размер | 19мм, тупой кончик | 100 мм | титан
|  |  |  | Wilder Lachrymal Dilator, Size 1 | 19mm Taper,Blunt tip | 100mm | Titanium
|  |  | D-051T | Расширитель слезных канальцев по Вилдеру, 2-йразмер | 23мм, тупой кончик | 100 мм | титан
|  |  |  | Wilder Lachrymal Dilator, Size 2 | 23mm Taper,Blunt tip | 100mm | Titanium
|  |  | D-052S | Расширитель слезных канальцев по Вилдеру, 3-й размер | 32мм, тупой кончик | 100 мм | нержавеющая сталь
|  |  |  | Wilder Lachrymal Dilator, Size 3 | 32mm Taper,Blunt tip | 100mm | stainless steel;
|  |  | D-052T | Расширитель слезных канальцев по Вилдеру, 3-й размер | 32мм, тупой кончик | 100 мм | титан
|  |  |  | Wilder Lachrymal Dilator, Size 3 | 32mm Taper,Blunt tip | 100mm | Titanium
|  |  | D-060T | Двухконечный слезный расширитель по Кастровьехо, # 1 & 2 | тупые кончики ø 0,3 мм и ø 0,25 мм | 100 мм | титан
|  |  |  | Castroviejo Double-Ended Lachrymal Dilator, Size 1 & 2 | ø0,3и 0,25 mm,Blunt tips | 100mm | Titanium
|  |  | D-061T | Расширитель слезных канальцев по Малдуну, кончик используется как проводник | 27,5 мм, ø 0,6мм | 100 мм | титан
|  |  |  | Muldoon Lachrymal Dilator | 27,5 mm, ø 0,6mm | 100mm | Titanium
|  |  | Articul | Description | характеристика рабочей части | тип ручки | общая длина | материал
Ретракторы | Ирис-ретракторы |  | R-060 | Ирис-ретрактор, правый | 4мм | круглая | 125 мм | рабочая часть - нержавеющая сталь; основание - титан
RETRACTORS | Iris Retractors |  |  | Iris Retractor, Right | 4mm | Round | 125mm | working part - stainless steel; Base - titanium
|  |  | R-061 | Ирис-ретрактор, левый | 4мм | круглая | 125 мм | рабочая часть - нержавеющая сталь; основание - титан
|  |  |  | Iris Retractor, Left | 4mm | Round | 125mm | working part - stainless steel; Base - titanium
|  |  | R-0701 | Ирис-ретракторы, одноразовые, пластиковые, 4шт в комплекте
Iris Retractor, Disponsable,Set of 4
| Ретракторы слезного мешка |  | R-014 | Ретрактор для слезного мешка по Кнаппу | лопатка 4х8мм с 4 зубцами | круглая | 140 мм | рабочая часть - нержавеющая сталь; основание - титан
| Lachrymal Sac Retractor |  |  | Knapp Lachrymal Sac Retractor | Blunt Four Prong Tip | Round | 140mm | working part - stainless steel; Base - titanium
| Векоподъемники |  | R-020 | Векоподъемник по Десмарресу, 0 размер | ширина 10,0 мм | круглая | 130 мм | рабочая часть - нержавеющая сталь; основание - титан
| Lid Retractors |  |  | Desmarres Lid Retractor, Size 0 | wide 10,0mm | Round | 130mm | working part - stainless steel; Base - titanium
|  |  | R-021 | Векоподъемник по Десмарресу, 1 размер | ширина 13,0 мм | круглая | 130 мм | рабочая часть - нержавеющая сталь; основание - титан
|  |  |  | Desmarres Lid Retractor, Size 1 | wide 13,0mm | Round | 130mm | working part - stainless steel; Base - titanium
|  |  | R-022 | Векоподъемник по Десмарресу, 2 размер | ширина 15,0 мм | круглая | 130 мм | рабочая часть - нержавеющая сталь; основание - титан
|  |  |  | Desmarres Lid Retractor, Size 2 | wide 15,0mm | Round | 130mm | working part - stainless steel; Base - titanium
|  |  | R-023 | Векоподъемник по Десмарресу, 3 размер | ширина 17,0 мм | круглая | 130 мм | рабочая часть - нержавеющая сталь; основание - титан
|  |  |  | Desmarres Lid Retractor, Size 3 | wide 17,0mm | Round | 130mm | working part - stainless steel; Base - titanium
|  |  | Articul | Description | размеры | описание рабочей части | общая длина | материал
Канюли | Канюли передней камеры и для введения воздуха |  | A-051-23GA | Канюля по Рикрофту для передней камеры | 23 Ga | изогнута по радиусу под углом 45° | 40 мм | нержавеющая сталь
CANNULAS | Air Injection / Anterior Chamber Cannulas |  |  | Rycroft Anterior Chamber Cannula | 23 Ga | Curved,Angled 45° | 40mm | stainless steel
|  |  | A-055-16GA | Канюля для передней камеры (уплощенный кончик) | 16 Ga | изогнутая под углом 30° | 42 мм | нержавеющая сталь
|  |  |  | Anterior Chamber Washout Cannula | 16 Ga | Angled 30° | 42mm | stainless steel
|  |  | A-063-23GA | Канюля для передней камеры по Кнолле | 23 Ga | кончик изогнут под углом | 35 мм | нержавеющая сталь
|  |  |  | Knolle Anterior Chamber Cannula | 23 Ga | Angled | 35mm | stainless steel
|  |  | A-065 | Поддерживатель-ирригатор передней камеры по Левицки с силиконовой трубочкой | 20 Ga | длина кончика 3,5 мм | канюля 35 мм+ трубочка 280 мм | сталь, силикон
|  |  |  | Lewicky Anterior Chamber Maintainer | 20 Ga | Tip 3,5mm | Cannula 35mm,tube 440mm | stainless steel,silicon
|  |  | A-067 | Поддерживатель-ирригатор передней камеры по Джирарду с силиконовой трубочкой | 23 Ga | длина кончика 5 мм | канюля 35 мм+ трубочка 280 мм | сталь, силикон
|  |  |  | Girrard Anterior Chamber Maintainer |  | Tip 5mm | Cannula 35mm,tube 280mm | stainless steel,silicon
|  |  | A-0681 | Гидродиссектор по Чангу | 27 Ga | заостренный кончик | 35 мм | нержавеющая сталь
|  |  |  | Nucleus Hydrodissector (Chang) | 27 Ga | Sharp Tip | 35mm | stainless steel
| Канюли для аспирации кортексных масс |  | A-091-13/21 | Канюля для аспирации кортексных масс по Симко | 21 Ga | Изогнутый по радиусу гладкий кончик с аспирационным отверстием внутри; рабочая часть длиной 13 мм | 30 мм | нержавеющая сталь
| Cortex Extractors |  |  | Simcoe Cortex Extractor Cannula | 21 Ga | Smooth Tip With Aspiration,working part 13mm | 30mm | stainless steel
|  |  | A-091-21/21 | Канюля для аспирации кортексных масс по Симко | 21 Ga | Изогнутый по радиусу гладкий кончик с аспирационным отверстием внутри; рабочая часть длиной 21 мм | 30 мм | нержавеющая сталь
|  |  |  | Simcoe Cortex Extractor Cannula | 21 Ga | Smooth Tip With Aspiration,working part 21mm | 30mm | stainless steel
|  |  | A-1098 | Канюля для аспирации кортексных масс, для ирригации или аспирации | 24 Ga | изогнутая по радиусу рабочая часть длиной 13 мм | 30 мм | нержавеющая сталь
|  |  |  | Cortex Extractor Cannula | 24 Ga | Curved, working part 13mm | 30mm | stainless steel
| Канюли для ирригации и аспирации |  | A-129-0.3 | И/А канюля по Симко | 23/23 калибр | изогнутый по радиусу гладкий кончик с 2-мя аспирационными отверстиями (боковое,внутреннее) ø 0,3 мм | 30 мм | сталь, силикон
| Irrigation/Aspiration Cannulas |  |  | Simcoe I/A Cannula | 23/23Ga | Smooth Tip With 2 Aspiration (Lateral and Internal),ø 0,3 mm | 30mm | stainless steel,silicon
|  |  | A-129-0.4 | И/А канюля по Симко | 23/22 калибр | изогнутый по радиусу гладкий кончик с 2-мя аспирационными отверстиями (боковое,внутреннее) ø 0,4 мм | 30 мм | сталь, силикон
|  |  |  | Simcoe I/A Cannula | 23/23Ga | Smooth Tip With 2 Aspiration (Lateral and Internal),ø 0,4 mm | 30mm | stainless steel,silicon
| Канюли для LASIK |  | A-379-23GA | Ирригационная канюля для ЛАСИК по Буратто | 23 Ga | изогнутая по радиусу рабочая часть с 1 фронтальным и 2 боковыми отверстиями, для равномерного орошения | 50 мм | сталь
| LASIK Cannulas |  |  | Buratto LASIK Irrigation Cannula | 23GA | Curved working part With 1 face-to-face and 2 lateral apertures, for a uniform irrigation | 50mm | stainless steel
|  |  | Articul | Description | общая длина | материал
| Прочие канюли |  | A-301/A-303 | Силиконовая груша с адаптером | 70 мм | cиликон
| Accessories |  |  | Silicone Bulb With Adapter | 70mm | silicon
|  |  | A-307 | Микрохирургическая рукоятка, стандартные коаксиальные соединения,”папа-папа” | 80 мм | титан
|  |  |  | Stainless Steel Microsurgical Handle,Male-Male | 80mm | Titanium
|  |  | A-308 | Микрохирургическая рукоятка, стандартные коаксиальные соединения,”папа-мама” | 80 мм | титан
|  |  |  | Stainless Steel Microsurgical Handle, Male-Female | 80mm | Titanium
|  |  | Articul | Description | описание рабочей части | общая длина | материал
Разные инструменты |  |  | М-003 | Цистотом микрохирургический | длина 37 мм | 130 мм | сталь
MISCELLANEOUS |  |  |  | Surgical Cystotome | 37mm | 130mm | stainless steel
|  |  | M-011 | Перфоратор десцеметовой оболочки по Келли, делает чистые круглые проколы 0.75мм, не повреждая окружающую ткань, перекрестное действие | 7 мм | 130 мм | рабочая часть - нержавеющая сталь; основание - титан
|  |  |  | Kelly Descemet's Membrane Punch Makes Pure round punctures 0.75мм, without damaging surrounding tissue, two-dimensional action | 7mm | 130mm | working part - stainless steel; Base - titanium
|  |  | Articul | Description | характеристика рабочей части | тип ручки | общая длина | материал
|  |  | M-060 | Ложка для энуклеации | ø 24 мм | круглая | 150 мм | рабочая часть - нержавеющая сталь; основание - титан
|  |  |  | Enucleation Spoon | ø 24 mm | Round | 150mm | working part - stainless steel; Base - titanium
|  |  | M-062 | Ложка для эвисцерации | ø 12 мм | круглая | 140 мм | рабочая часть - нержавеющая сталь; основание - титан
|  |  |  | Evisceration Spoon | ø 12mm | Round | 140mm | working part - stainless steel; Base - titanium
|  |  | M-063 | Кюретка для халязиона по Мейерхофферу, 0 размер | ø 1,5 мм | круглая | 135 мм | рабочая часть - нержавеющая сталь; основание - титан
|  |  |  | Meyerhoefer Chalazion Curette, Size 0 | ø 1,5 mm | Round | 135mm | working part - stainless steel; Base - titanium
|  |  | M-064 | Кюретка для халязиона по Мейерхофферу, 1 размер | ø 1,75 мм | круглая | 135 мм | рабочая часть - нержавеющая сталь; основание - титан
|  |  |  | Meyerhoefer Chalazion Curette, Size 1 | ø 1,75 mm | Round | 135mm | working part - stainless steel; Base - titanium
|  |  | M-065 | Кюретка для халязиона по Мейерхофферу, 2 размер | ø 2,0 мм | круглая | 135 мм | рабочая часть - нержавеющая сталь; основание - титан
|  |  |  | Meyerhoefer Chalazion Curette, Size 2 | ø 2,0 mm | Round | 135mm | working part - stainless steel; Base - titanium
|  |  | M-066 | Кюретка для халязиона по Мейерхофферу, 3 размер | ø 2,5 мм | круглая | 135 мм | рабочая часть - нержавеющая сталь; основание - титан
|  |  |  | Meyerhoefer Chalazion Curette, Size 3 | ø 2,5mm | Round | 135mm | working part - stainless steel; Base - titanium
|  |  | M-067 | Кюретка для халязиона по Мейерхофферу, 4 размер | ø 3,5 мм | круглая | 135 мм | рабочая часть - нержавеющая сталь; основание - титан
|  |  |  | Meyerhoefer Chalazion Curette, Size 4 | ø 3,5 mm | Round | 135mm | working part - stainless steel; Base - titanium
|  |  | M-072 | Хрусталиковая петля по Вайлдеру | петля с насечкой длиной 15мм | круглая | 130 мм | рабочая часть - нержавеющая сталь; основание - титан
|  |  |  | Wilder Lens Loop | Loop with a notch 15mm | Round | 130mm | working part - stainless steel; Base - titanium
|  |  | M-50 | Пластина для блефаропластики | 20х24 мм | плоская | 110 мм | сталь
|  |  |  | Lid Plate | 20х24 mm | Flat | 110mm | stainless steel
|  |  | M-081 | Зажим для операционного поля |  | ручки с кольцами | 90 мм | сталь
|  |  |  | Surgical Area Clasp |  | with rings | 90mm | stainless steel
|  |  | M-0341T | Кольцо фиксационное для факоэмульсификации по Файну-Торнтону | вращающееся открытое на 1/4 кольцо с зубцами, диаметр 14мм | круглая | 100 мм | титан
|  |  |  | Fine/Thornton Fixation Ring With Swivel | Rotating opened on 1/4 ring with a teeth, ø 14mm | Round | 100mm | Titanium
|  |  | M-036T | Кольцо фиксационное для факоэмульсификации по Файну-Торнтону | вращающееся открытое на 1/4 кольцо с зубцами, диаметр 13мм | круглая | 90 мм | титан
|  |  |  | Fine/Thornton Fixation Ring With Swivel | Rotating opened on 1/4 ring with a teeth, ø 13mm | Round | 90mm | Titanium
|  |  | М-2805 | Инжектор для имплантации ИОЛ одной рукой с обратной пружиной, используется месте с картриджами A, B и C, без кольца
Injector TZAR III for One-hand IOL Implantation;with full-back spring; to be used with cartridges A,B,C w/out a ring
|  |  | М-2806 | Инжектор для имплантации ИОЛ одной рукой с обратной пружиной, используется месте с картриджами A, B и C, с кольцом
Injector TZAR III for One-hand IOL Implantation;with full-back spring; to be used with cartridges A,B,C with a ring
|  |  | М-2807 | Инжектор для имплантации ИОЛ одной рукой с обратной пружиной, используется месте с картриджами D, без кольца
njector TZAR III for One-hand IOL Implantation;with full-back spring; to be used with cartridges D w/out a ring
|  |  | М-2808 | Инжектор для имплантации ИОЛ одной рукой с обратной пружиной, используется месте с картриджами D, с кольцом
Injector TZAR III for One-hand IOL Implantation;with full-back spring; to be used with cartridges D with a ring
|  |  | М-2853 | Инжектор для имплантации мягких ИОЛ, с кольцом
Injector of NaviJect- type for Soft IOL Implantantation; with a ring
|  |  | Articul | Description | описание | размеры | материал
|  |  | М-401 | Стерилизатор пластиковый | съемная крышка; резиновый коврик внутри | длина254мм ширина152мм высота19мм | пластик
|  |  |  | Sterilization Tray | Demountable cover; a rubber rug inside | 254mm x 152mm x 19mm | Plastic
|  |  | М-402 | Стерилизатор пластиковый | съемная крышка; резиновый коврик внутри | длина152мм ширина79мм высота17мм | пластик
|  |  |  | Sterilization Tray | Demountable cover; a rubber rug inside | 152mm x 79mm x 17mm | Plastic